## Vzduchotechnika
VYBUDOVÁNÍ UČEBNY Č. 205 VE 2.NP, OBJ. E34
Vzduchotechnika a chlazení
VÝKAZ VÝMĚR
Poz. |  | Popis položky | Mj | Množ. | Dodávka/mj. | Dodávka/celk. | Montáž
| 1. | Vzduchotechnika
1.01 |  | Požární klapka Mandík FDMA 450x315.40 provedení se servopohonem BF 230 TN (AC 230V), se signalizací polohy otevřeno/zavřeno koncovými spínači. | ks | 1
1.02 |  | Požární klapka Mandík FDMA 450x315.40 provedení se servopohonem BF 230 TN (AC 230V), se signalizací polohy otevřeno/zavřeno koncovými spínači. | ks | 1
1.03 |  | Lineární vyústka pro přívod vzduchu, 2-štěrbinová nastavitelná, délka 1200, vč. přípojovacího boxu 2x Ø160 s regulační klapkou typ Trox PL50-2-S-SF-HS RAL 9010 | ks | 3
1.04 |  | Lineární vyústka pro odvod vzduchu, 2-štěrbinová nastavitelná, délka 1200, vč. přípojovacího boxu 2x Ø160 s regulační klapkou typ Trox PL50-2-E-SF-HS RAL 9010 | ks | 3
1.05 |  | Regulační klapka žaluziová RK 450x315 ruční ovl. | ks | 1
1.06 |  | Tlumič hluku kulisový do potrubí 1000x315-1000 | ks | 2
1.07 |  | Potrubí čtyřhr. pozink. do obvodu 1530, 30% tvarovek | m2 | 46
1.08 |  | Potrubí spiro pozink. do Ø315, 30% tvarovek | bm | 15
1.09 |  | Ohebná hadice Sonoflex Ø160 | bm | 12
1.10 |  | Tepelná kaučuk. izolace Armaflex Duct 09 | m2 | 55
1.11 |  | Demontáž a ekol. likvodace stávajicích rozvodů vzt v rozsahu místnosti 205 | m2 | 60
|  | Vzduchotechnika celkem (bez DPH): |  |  |  | 0
| 2. | Chlazení
2.01 |  | Fan-coil klimatizační jednotka Carrier 42 GW 400C, 2-trubka, voda 7/13°C, chlazení Qch=4,7kW vč. čerpadla kondenzátu | ks | 1
2.02 |  | Fan-coil klimatizační jednotka Carrier 42 GW 400C, 2-trubka, voda 7/13°C, chlazení Qch=4,7kW vč. čerpadla kondenzátu | ks | 1
2.03 |  | Potrubí hladké bezešvé běžné níz./středotl.,DN 32 | m | 50
2.04 |  | Potrubí hladké bezešvé běžné níz./středotl.,DN 25 | m | 15
2.05 |  | IZ.Armaflex AF 32/12 | m | 50
2.06 |  | IZ.Armaflex AF 25/12 | m | 15
2.07 |  | Kulový kohout DN 32 | ks | 2
2.08 |  | Kulový kohout DN 25 | ks | 4
2.09 |  | Filtr s výměnnou vložkou DN 25 | ks | 2
2.10 |  | Trojcestný regulační ventil DN 25 Regulus LK525 | ks | 2
2.11 |  | Ovládací servopohon Regulus AVC pro směš. ventily 24VAC / 0-10V | ks | 2
2.12 |  | Vyvažovací ventil DN 25 IMI Hydronic STAD 25 | ks | 2
2.13 |  | Kulový kohout vypouštěcí DN 15 Giacomini R250DS | ks | 2
2.14 |  | Automatický odvzdušňovací ventil DN 10 Caleffi 5024 | ks | 2
2.15 |  | Seřízení a uvedení do provozu | hod | 8
2.16 |  | Provozní zkouška | hod | 4
|  | Chlazení celkem (bez DPH): |  |  |  | 0