## PC a monitory 2025
Příloha č. 1
Položkový rozpočet nabízeného plnění
Pokyny pro vyplnění:
Uchazeč vyplňuje šedá, modrá a oranžová pole následujícím způsobem.
Všechna pole s šedým pozadím musejí být vyplněna. Ve sloupci "Nabízený model" uveďte u každé položky (PC, monitor atd.) přesné označení modelu. Ve sloupci "Technické parametry" uveďte skutečnou hodnotu příslušného parametru (typové označení CPU, skutečné rozlišení monitoru, pozorovací úhly, typ grafické karty, skutečný počet USB konektorů, atd.) U samostatných komponent (samostatná GK, HDD apod) uveďte výrobce a model. V řádcích s neměřitelnými parametry či požadavky uveďte skutečnost, že je parametr splněn, minimálně zápisem "Ano" a doplňující informací, z níž plyne, že parametr či požadavek je splněn. Nesplnění kteréhokoliv parametru je důvodem k vyloučení uchazeče.
Všechna pole s modrým pozadím musí obsahovat cenu položky v základní konfiguraci.
Všechna pole s oranžovým pozadím musí obsahovat navýšení ceny oproti základní konfiguraci položky při změně parametru na uvedenou hodnotu.
Název položky | Nabízený model | Technické parametry | Cena za 1 ks bez DPH | Počet kusů | Celková cena bez DPH
Položka 1
Monitor prohnutý s dokováním a KVM |  |  |  | 10 | 0
Podpora dokování s nabíjením nejméně 65W
Úhlopříčka nejméně 34“
Obrazovka prohnutá
Pivot
Rozlišení 3440 x 1440
Možnost KVM (dokované zařízení + jedno zařízení)
Položka 2
Notebook standardní |  |  |  | 20 | 0
Výkon min. 18000 bodů v Passmarku, typické TPD max. 35 W
min. 16 GB DDR5, možnost rozšíření na min. 64 GB (volný slot)
SSD min. 512 GB PCIe 4.0
IR kamera pro Windows Hello a čtečka otisku prstů
Displej 14“, svítivost min. 300 nits
Celokovové šasí nebo šasí z kompozitních materiálů (nikoliv plast)
Podsvícená klávesnice CZ
Wifi ax
Porty min. 2 x USB-A, 2x USB-C, 1 x HDMI, 1 x Ethernet, 1 x čtečka SD
Baterie min. 45Wh
Hmotnost max. 1.4 kg
Operační systém: Podkladová licence Windows
Rozložení klávesnice české
Položka 3
PC kancelářské |  |  |  | 15 | 0
Základní deska s podporou:
bluetooth
wifi
1x RJ 45
NMVE PCIE 5 minimálně 1x s podporou M.2 2280
NMVE PCIE 4 minimálně 1x s podporou M.2 2280
minimálně 4 x slot pro Ram DDR5
Podpora nejméně 4 x SATA s RAID 1
Počítačová skříň:
Pozice nejméně pro 2 x 3,5“ a 2 x 2,5“ pevné disky
Plné stěny bez průhledů
Minimálně 2 x USB A z přední strany
Zdroj:
80 PLUS Bronze
Minimálně 450 W
CPU:
Nejméně 6 jader / 12 vláken
CPU mark minimálně 28.000 b
GPU integrované v CPU
Chlazení s hlučností maximálně do 24db, otáčky podle výkonu
Pevný disk:
Nmve pcie5
Minimální hodnota čtení 11.000 MB / zápis 9.500 MB za 1 s
Nejméně 1 TB
TBW 600 a víc
Operační paměť:
Nejméně 32 GB RAM DDR 5 s minimálně 6000Mhz
Maximálně 2 moduly (např 2x16)
Bez monitoru, klávesnice, myši a operačního systému
Položka 4
PC pro náročné diskové operace |  |  |  | 5 | 0
Základní deska s podporou:
bluetooth
wifi
1xRJ 45
NMVE PCIE 5 minimálně 1x s podporou M.2 2280
NMVE PCIE 4 minimálně 1x s podporou M.2 2280
minimálně 4x slot pro Ram DDR5
Počítačová skříň:
Pozice nejméně pro 2x3,5“ a 2x2,5“ pevné disky
Plné stěny bez průhledů
Minimálně 2x USB A z přední strany
Zdroj:
80 PLUS Bronze
Minimálně 450 W
CPU:
Nejméně 12 jader / 24 vláken
CPUmark minimálně 52.000b
GPU integrované v CPU
Chlazení s hlučností maximálně do 24db, otáčky podle výkonu
Pevný disk:
Nmve pcie5
Minimální hodnota čtení 11.000MB / zápis 9.500MB za s
Nejméně 1 TB
TBW 600 a víc
Operační paměť:
Nejméně 32 GB RAM DDR 5 s minimálně 6000 MHz
Maximálně 2 moduly (např 2x16)
Bez monitoru, klávesnice, myši a operačního systému
Celková nabídková cena |  |  |  |  | 0

## Podmínky plnění
Podmínky provádění
Lhůta předání dodávky | Do 14 pracovních dní od nabytí účinnosti Smlouvy.
Místo dodání | areál Univerzitní kampus Bohunice, Kamenice 753/5, pavilon D29, Centrum Recetox, 625 00 Brno
Záruka | 3 roky na všechny položky