## Rekapitulace stavby
Export Komplet | [27 empty] | 2.0 | ZAMOK |  |  |  |  | False | False | {21c2951d-3cbe-47b7-afe8-40f6d1b6292b}
[33 empty] | 0,01 | 21
[33 empty] | 0,01 | 12
|  | REKAPITULACE STAVBY | [17 empty] | v --- níže se nacházejí doplnkové a pomocné údaje k sestavám --- v | [11 empty] | Návod na vyplnění | 0,001
|  | Kód: |  |  |  |  | 20079741-4-2 | [24 empty] | Měnit lze pouze buňky se žlutým podbarvením! 1) na prvním listu Rekapitulace stavby vyplňte v sestavě a) Souhrnný list - údaje o Uchazeči (přenesou se do ostatních sestav i v jiných listech) b) Rekapitulace objektů - potřebné Ostatní náklady 2) na vybraných listech vyplňte v sestavě a) Krycí list - údaje o Uchazeči, pokud se liší od údajů o Uchazeči na Souhrnném listu (údaje se přenesou do ostatních sestav v daném listu) b) Rekapitulace rozpočtu - potřebné Ostatní náklady c) Celkové náklady za stavbu - ceny u položek - množství, pokud má žluté podbarvení - a v případě potřeby poznámku (ta je ve skrytém sloupci) | 0,01
|  | Stavba: |  |  |  |  | Budova FF MU Brno - Rekonstrukce učebny G24 - posluchárna | [25 empty] | 0,01
|  | KSO: | [13 empty] | CC-CZ: | [16 empty] | 0,01
|  | Místo: | [13 empty] | Datum: |  | 6. 5. 2025 | [14 empty] | 0,01
0,01
|  | Zadavatel: | [13 empty] | IČ: |  | 00216224 | [14 empty] | 0,01
|  |  | Masarykova univerzita, Filozofická fakulta | [12 empty] | DIČ: | [16 empty] | 0,01
0,01
|  | Uchazeč: | [13 empty] | IČ: |  | Vyplň údaj | [14 empty] | 0,01
|  |  | Vyplň údaj | [12 empty] | DIČ: |  | Vyplň údaj | [14 empty] | 0,01
False
|  | Projektant: | [13 empty] | IČ: |  | 25594443 | [14 empty] | False
|  |  | INTAR a.s. | [12 empty] | DIČ: |  | CZ25594443 | [14 empty] | True
0,01
|  | Zpracovatel: | [13 empty] | IČ: | [16 empty] | 0,01
[16 empty] | DIČ: | [16 empty] | False
Poznámka:
|  | Cena bez DPH | [13 empty] | 0
[8 empty] | Sazba daně |  |  | Základ daně |  |  |  |  | Výše daně
|  | DPH |  | základní |  |  |  | 21% |  |  | 0 |  |  |  |  | 0
|  |  |  | snížená |  |  |  | 12% |  |  | 0 |  |  |  |  | 0
|  |  |  | zákl. přenesená |  |  |  | 21% |  |  | 0 |  |  |  |  | 0
|  |  |  | sníž. přenesená |  |  |  | 12% |  |  | 0 |  |  |  |  | 0
|  |  |  | nulová |  |  |  | 0% |  |  | 0 |  |  |  |  | 0
|  | Cena s DPH | [6 empty] | v |  |  | CZK |  |  |  | 0
|  | Projektant | [11 empty] | Zpracovatel
|  | Datum a podpis: | [7 empty] | Razítko |  |  |  | Datum a podpis: |  |  | Razítko
|  | Objednavatel | [11 empty] | Uchazeč
|  | Datum a podpis: | [7 empty] | Razítko |  |  |  | Datum a podpis: |  |  | Razítko
REKAPITULACE OBJEKTŮ STAVBY A SOUPISŮ PRACÍ
| Kód: | [6 empty] | 20079741-4-2
| Stavba: | [6 empty] | Budova FF MU Brno - Rekonstrukce učebny G24 - posluchárna
| Místo: | [13 empty] | Datum: |  | 6. 5. 2025
| Zadavatel: | [6 empty] | Masarykova univerzita, Filozofická fakulta | [6 empty] | Projektant: |  | INTAR a.s. |  |  | Informatívní údaje z listů zakázek
| Uchazeč: | [13 empty] | Zpracovatel:
| Kód |  |  |  | Popis | [7 empty] | Cena bez DPH [CZK] |  |  |  |  | Cena s DPH [CZK] | Typ | z toho Ostat. náklady [CZK] | DPH [CZK] | Normohodiny [h] | DPH základní [CZK] | DPH snížená [CZK] | DPH základní přenesená [CZK] | DPH snížená přenesená [CZK] | Základna DPH základní | Základna DPH snížená | Základna DPH zákl. přenesená | Základna DPH sníž. přenesená | Základna DPH nulová
| Náklady z rozpočtů | [11 empty] | 0 |  |  |  |  | 0 |  | 0 | 0 | 0 | 0 | 0 | 0 | 0 | 0 | 0 | 0 | 0 | 0 |  | D | 0 | ###NOIMPORT### | IMPORT | {21c2951d-3cbe-47b7-afe8-40f6d1b6292b} | {00000000-0000-0000-0000-000000000000}
/ |  | D.1.1 |  |  |  | Architektonicko stavební řešení | [6 empty] | 0 |  |  |  |  | 0 | STA | 0 | 0 | 0 | 0 | 0 | 0 | 0 | 0 | 0 | 0 | 0 | 0 |  |  | 1 |  | IMPORT | {92fcfba0-c356-4641-aa3f-bdbe0ba1c6df} | {21c2951d-3cbe-47b7-afe8-40f6d1b6292b} | 2
/ |  | D.1.4.1 |  |  |  | Zdravotechnika | [6 empty] | 0 |  |  |  |  | 0 | STA | 0 | 0 | 0 | 0 | 0 | 0 | 0 | 0 | 0 | 0 | 0 | 0 |  |  | 1 |  | IMPORT | {d1d0b1b0-7f5d-47f2-89f0-190c65448bed} | {21c2951d-3cbe-47b7-afe8-40f6d1b6292b} | 2
/ |  | D.1.4.3 |  |  |  | Vzduchotechnika | [6 empty] | 0 |  |  |  |  | 0 | STA | 0 | 0 | 0 | 0 | 0 | 0 | 0 | 0 | 0 | 0 | 0 | 0 |  |  | 1 |  | IMPORT | {65d43407-6ce6-4a9c-b35f-19d5276e81fd} | {21c2951d-3cbe-47b7-afe8-40f6d1b6292b} | 2
/ |  | D.1.4.4 |  |  |  | Silnoproudé elektroinstalace | [6 empty] | 0 |  |  |  |  | 0 | STA | 0 | 0 | 0 | 0 | 0 | 0 | 0 | 0 | 0 | 0 | 0 | 0 |  |  | 1 |  | IMPORT | {b05bcbd5-6389-43d0-bb1a-6cdacc74f71f} | {21c2951d-3cbe-47b7-afe8-40f6d1b6292b} | 2
/ |  | D.1.4.5 |  |  |  | Slaboproudé elektroinstalace | [6 empty] | 0 |  |  |  |  | 0 | STA | 0 | 0 | 0 | 0 | 0 | 0 | 0 | 0 | 0 | 0 | 0 | 0 |  |  | 1 |  | IMPORT | {1d5f96b6-ed9d-4c52-a795-0117596c8485} | {21c2951d-3cbe-47b7-afe8-40f6d1b6292b} | 2
/ |  | D.1.4.6 |  |  |  | Měření a regulace | [6 empty] | 0 |  |  |  |  | 0 | STA | 0 | 0 | 0 | 0 | 0 | 0 | 0 | 0 | 0 | 0 | 0 | 0 |  |  | 1 |  | IMPORT | {d8fefee0-ee5b-408a-8768-3f4af92181e5} | {21c2951d-3cbe-47b7-afe8-40f6d1b6292b} | 2
/ |  | VON |  |  |  | Vedlejší a ostatní náklady | [6 empty] | 0 |  |  |  |  | 0 | VON | 0 | 0 | 0 | 0 | 0 | 0 | 0 | 0 | 0 | 0 | 0 | 0 |  |  | 1 |  | IMPORT | {241bb552-d238-4130-98e9-09fa984b223f} | {21c2951d-3cbe-47b7-afe8-40f6d1b6292b} | 2

## D.1.1 - Architektonicko s...
{92fcfba0-c356-4641-aa3f-bdbe0ba1c6df}
2
| KRYCÍ LIST SOUPISU PRACÍ | [7 empty] | v --- níže se nacházejí doplnkové a pomocné údaje k sestavám --- v | [8 empty] | False
Stavba:
Budova FF MU Brno - Rekonstrukce učebny G24 - posluchárna
Objekt:
D.1.1 - Architektonicko stavební řešení
| KSO: |  |  |  |  | CC-CZ:
| Místo: |  |  |  |  | Datum: | 6. 5. 2025
| Zadavatel: |  |  |  |  | IČ: | 00216224
|  | Masarykova univerzita, Filozofická fakulta |  |  |  | DIČ:
| Uchazeč: |  |  |  |  | IČ: | Vyplň údaj
|  | Vyplň údaj |  |  |  | DIČ: | Vyplň údaj
| Projektant: |  |  |  |  | IČ: | 25594443
|  | INTAR a.s. |  |  |  | DIČ: | CZ25594443
| Zpracovatel: |  |  |  |  | IČ:
DIČ:
Poznámka:
| Cena bez DPH | [5 empty] | 0
|  |  | Základ daně |  |  | Sazba daně | Výše daně
| DPH | základní | 0 |  |  | 21% | 0
|  | snížená | 0 |  |  | 12% | 0
|  | zákl. přenesená | 0 |  |  | 21% | 0
|  | sníž. přenesená | 0 |  |  | 12% | 0
|  | nulová | 0 |  |  | 0% | 0
| Cena s DPH |  |  | v | CZK |  | 0
| Projektant |  |  | Zpracovatel
| Datum a podpis: |  | Razítko | Datum a podpis: |  |  | Razítko
| Objednavatel |  |  | Uchazeč
| Datum a podpis: |  | Razítko | Datum a podpis: |  |  | Razítko
REKAPITULACE ČLENĚNÍ SOUPISU PRACÍ
Stavba:
Budova FF MU Brno - Rekonstrukce učebny G24 - posluchárna
Objekt:
D.1.1 - Architektonicko stavební řešení
Místo: | [5 empty] | Datum: | 6. 5. 2025
Zadavatel: |  |  | Masarykova univerzita, Filozofická fakulta |  |  | Projektant: | INTAR a.s.
Uchazeč: |  |  | Vyplň údaj |  |  | Zpracovatel:
Kód dílu - Popis | [6 empty] | Cena celkem [CZK]
Náklady ze soupisu prací | [6 empty] | 0 | [11 empty] | -1
| HSV - Práce a dodávky HSV | [5 empty] | 0
| 3 - Svislé a kompletní konstrukce | [5 empty] | 0
| 4 - Vodorovné konstrukce | [5 empty] | 0
| 6 - Úpravy povrchů, podlahy a osazování výplní | [5 empty] | 0
| 9 - Ostatní konstrukce a práce, bourání | [5 empty] | 0
| 997 - Přesun sutě | [5 empty] | 0
| 998 - Přesun hmot | [5 empty] | 0
| PSV - Práce a dodávky PSV | [5 empty] | 0
| 712 - Povlakové krytiny | [5 empty] | 0
| 713 - Izolace tepelné | [5 empty] | 0
| 714 - Akustická a protiotřesová opatření | [5 empty] | 0
| 735 - Ústřední vytápění - otopná tělesa | [5 empty] | 0
| 762 - Konstrukce tesařské | [5 empty] | 0
| 763 - Konstrukce suché výstavby | [5 empty] | 0
| 764 - Konstrukce klempířské | [5 empty] | 0
| 765 - Krytina skládaná | [5 empty] | 0
| 766 - Konstrukce truhlářské | [5 empty] | 0
| 767 - Konstrukce zámečnické | [5 empty] | 0
| 776 - Podlahy povlakové | [5 empty] | 0
| 783 - Dokončovací práce - nátěry | [5 empty] | 0
| 784 - Dokončovací práce - malby a tapety | [5 empty] | 0
| 786 - Dokončovací práce - čalounické úpravy | [5 empty] | 0
SOUPIS PRACÍ
Stavba:
Budova FF MU Brno - Rekonstrukce učebny G24 - posluchárna
Objekt:
D.1.1 - Architektonicko stavební řešení
Místo: | [5 empty] | Datum: | 6. 5. 2025
Zadavatel: |  |  | Masarykova univerzita, Filozofická fakulta |  |  | Projektant: | INTAR a.s.
Uchazeč: |  |  | Vyplň údaj |  |  | Zpracovatel:
PČ | Typ | Kód | Popis | MJ | Množství | J.cena [CZK] | Cena celkem [CZK] | Cenová soustava |  | DPH | J. Nh [h] | Nh celkem [h] | J. hmotnost [t] | Hmotnost celkem [t] | J. suť [t] | Suť Celkem [t]
Náklady soupisu celkem | [6 empty] | 0 |  |  |  |  | 0 |  | 15.9411 |  | 12.5789 |  | D | -1 | [10 empty] | 0
| D | HSV | Práce a dodávky HSV |  |  |  | 0 |  |  |  |  | 0 |  | 3.9935 |  | 0.6316 | 1 | D | 0 |  |  |  | ROZPOCET | [6 empty] | 0
| D | 3 | Svislé a kompletní konstrukce |  |  |  | 0 |  |  |  |  | 0 |  | 0.010903 |  | 0 | 1 | D | 1 |  |  |  | ROZPOCET | [6 empty] | 0
1 | K | 317941123 | Osazování ocelových válcovaných nosníků na zdivu I nebo IE nebo U nebo UE nebo L č. 14 až 22 nebo výšky do 220 mm | t | 0.638 |  | 0 |  |  | základní |  | 0 | 0.01709 | 0.010903 | 0 | 0 | 4 | K | 2 |  |  |  | ROZPOCET | 0 | 0 | 0 | 0 | 0 | 1 | 0 | 4 | -1207023624
| P |  | Poznámka k položce: specifikace nosníků viz část 767 Konstrukce zámečnické | [14 empty] | P | 2
| VV |  | ocelová konstrukce pro uložení VZT jednotky | [14 empty] | VV | 2 | 1 | True | 0 | ROZPOCET
| VV |  | "ozn. Z01 - pol. 1" 7,06*26,2*1,15*3/1000 |  | 0.638 | [12 empty] | VV | 2 | 2 | True | 0 | ROZPOCET
| VV |  | Součet |  | 0.638 | [12 empty] | VV | 2 | 4 | True | 1 | ROZPOCET
| D | 4 | Vodorovné konstrukce |  |  |  | 0 |  |  |  |  | 0 |  | 0.177 |  | 0 | 1 | D | 1 |  |  |  | ROZPOCET | [6 empty] | 0
2 | K | 413232221 | Zazdívka zhlaví stropních trámů nebo válcovaných nosníků pálenými cihlami válcovaných nosníků, výšky přes 150 do 300 mm | kus | 3 |  | 0 |  |  | základní |  | 0 | 0.059 | 0.177 | 0 | 0 | 4 | K | 2 |  |  |  | ROZPOCET | 0 | 0 | 0 | 0 | 0 | 1 | 0 | 4 | -1437754370
| VV |  | ocelová konstrukce pro uložení VZT jednotky | [14 empty] | VV | 2 | 1 | True | 0 | ROZPOCET
| VV |  | "ozn. Z01 - pol. 1" 3 |  | 3 | [12 empty] | VV | 2 | 2 | True | 0 | ROZPOCET
| VV |  | Součet |  | 3 | [12 empty] | VV | 2 | 4 | True | 1 | ROZPOCET
| D | 6 | Úpravy povrchů, podlahy a osazování výplní |  |  |  | 0 |  |  |  |  | 0 |  | 3.7356 |  | 0 | 1 | D | 1 |  |  |  | ROZPOCET | [6 empty] | 0
3 | K | 612325419 | Oprava vápenocementové omítky vnitřních ploch hladké, tloušťky do 20 mm, s celoplošným přeštukováním, tloušťky štuku 3 mm stěn, v rozsahu opravované plochy přes 30 do 50% | m2 | 119.57 |  | 0 |  |  | základní |  | 0 | 0.0303 | 3.623 | 0 | 0 | 4 | K | 2 |  |  |  | ROZPOCET | 0 | 0 | 0 | 0 | 0 | 1 | 0 | 4 | -1543019051
| VV |  | oprava omítek v místnosti G24 po demontáži původního obkladu stěn | [14 empty] | VV | 2 | 1 | True | 0 | ROZPOCET
| VV |  | místnost G24 | [14 empty] | VV | 2 | 1 | True | 0 | ROZPOCET
| VV |  | "stěna A" 12,46*3,68-1,48*2,72*4+(1,48+2,72*2)*0,3*4 |  | 38.054 | [12 empty] | VV | 2 | 2 | True | 0 | ROZPOCET
| VV |  | "stěna B" 12,46*3,68-1,7*2,72 |  | 41.229 | [12 empty] | VV | 2 | 2 | True | 0 | ROZPOCET
| VV |  | "stěna C" 6,16*2,86 |  | 17.618 | [12 empty] | VV | 2 | 2 | True | 0 | ROZPOCET
| VV |  | "stěna D" 6,16*3,68 |  | 22.669 | [12 empty] | VV | 2 | 2 | True | 0 | ROZPOCET
| VV |  | Součet |  | 119.57 | [12 empty] | VV | 2 | 4 | True | 1 | ROZPOCET
4 | K | 631311115 | Mazanina z betonu prostého bez zvýšených nároků na prostředí tl. přes 50 do 80 mm tř. C 20/25 | m3 | 0.045 |  | 0 |  |  | základní |  | 0 | 2.5019 | 0.11258 | 0 | 0 | 4 | K | 2 |  |  |  | ROZPOCET | 0 | 0 | 0 | 0 | 0 | 1 | 0 | 4 | -1814172551
| VV |  | podbetonování zhlaví a konců ocelových nosnáků Z01 | [14 empty] | VV | 2 | 1 | True | 0 | ROZPOCET
| VV |  | 0,25*0,3*(3+3)*0,1 |  | 0.045 | [12 empty] | VV | 2 | 2 | True | 0 | ROZPOCET
| VV |  | Součet |  | 0.045 | [12 empty] | VV | 2 | 4 | True | 1 | ROZPOCET
5 | K | 631319196 | Příplatek k cenám mazanin za malou plochu do 5 m2 jednotlivě mazanina tl. přes 80 do 120 mm | m3 | 0.045 |  | 0 |  |  | základní |  | 0 | 0 | 0 | 0 | 0 | 4 | K | 2 |  |  |  | ROZPOCET | 0 | 0 | 0 | 0 | 0 | 1 | 0 | 4 | -1286405000
| D | 9 | Ostatní konstrukce a práce, bourání |  |  |  | 0 |  |  |  |  | 0 |  | 0.070047 |  | 0.6316 | 1 | D | 1 |  |  |  | ROZPOCET | [6 empty] | 0
6 | K | 949101111 | Lešení pomocné pracovní pro objekty pozemních staveb pro zatížení do 150 kg/m2, o výšce lešeňové podlahy do 1,9 m | m2 | 51.214 |  | 0 |  |  | základní |  | 0 | 0.00013 | 0.0066578 | 0 | 0 | 4 | K | 2 |  |  |  | ROZPOCET | 0 | 0 | 0 | 0 | 0 | 1 | 0 | 4 | 1002304082
| VV |  | "místnost č. G24" (2,58+0,88)*6,16 |  | 21.314 | [12 empty] | VV | 2 | 2 | True | 0 | ROZPOCET
| VV |  | "strojovna ZT" 15,3+(5*2+4,6)*1,0 |  | 29.9 | [12 empty] | VV | 2 | 2 | True | 0 | ROZPOCET
| VV |  | Součet |  | 51.214 | [12 empty] | VV | 2 | 4 | True | 1 | ROZPOCET
7 | K | 949101112 | Lešení pomocné pracovní pro objekty pozemních staveb pro zatížení do 150 kg/m2, o výšce lešeňové podlahy přes 1,9 do 3,5 m | m2 | 109.565 |  | 0 |  |  | základní |  | 0 | 0.00021 | 0.023009 | 0 | 0 | 4 | K | 2 |  |  |  | ROZPOCET | 0 | 0 | 0 | 0 | 0 | 1 | 0 | 4 | 812936006
| VV |  | "místnost č. G32" 8,66*6,25 |  | 54.125 | [12 empty] | VV | 2 | 2 | True | 0 | ROZPOCET
| VV |  | "místnost č. G24" (5,48+0,88*4)*6,16 |  | 55.44 | [12 empty] | VV | 2 | 2 | True | 0 | ROZPOCET
| VV |  | Součet |  | 109.565 | [12 empty] | VV | 2 | 4 | True | 1 | ROZPOCET
8 | K | 952901111 | Vyčištění budov nebo objektů před předáním do užívání budov bytové nebo občanské výstavby, světlé výšky podlaží do 4 m | m2 | 376.179 |  | 0 |  |  | základní |  | 0 | 4e-05 | 0.015047 | 0 | 0 | 4 | K | 2 |  |  |  | ROZPOCET | 0 | 0 | 0 | 0 | 0 | 1 | 0 | 4 | 1922032459
| VV |  | "místnost G24" 12,46*6,16 |  | 76.754 | [12 empty] | VV | 2 | 2 | True | 0 | ROZPOCET
| VV |  | "místnost G32" 8,66*6,25 |  | 54.125 | [12 empty] | VV | 2 | 2 | True | 0 | ROZPOCET
| VV |  | "strojovna VZT a půdní prostor" 15,3+30 |  | 45.3 | [12 empty] | VV | 2 | 2 | True | 0 | ROZPOCET
| VV |  | "ostatní prostory, dotčené prováděním prací - odhad" 200 |  | 200 | [12 empty] | VV | 2 | 2 | True | 0 | ROZPOCET
| VV |  | Součet |  | 376.179 | [12 empty] | VV | 2 | 4 | True | 1 | ROZPOCET
9 | K | 953943211 | Osazování drobných kovových předmětů kotvených do stěny hasicího přístroje | kus | 2 |  | 0 |  |  | základní |  | 0 | 0.00018 | 0.00036 | 0 | 0 | 4 | K | 2 |  |  |  | ROZPOCET | 0 | 0 | 0 | 0 | 0 | 1 | 0 | 4 | -1722779282
| VV |  | viz TZ D.1.3 - PBŘ | [14 empty] | VV | 2 | 1 | True | 0 | ROZPOCET
| VV |  | "PHP s hasicí schopností 21A v místnosti posluchárny G24" 1 |  | 1 | [12 empty] | VV | 2 | 2 | True | 0 | ROZPOCET
| VV |  | "PHP s hasicí schopností 21A v prostoru pro umístění VZT v půdním prostoru" 1 |  | 1 | [12 empty] | VV | 2 | 2 | True | 0 | ROZPOCET
| VV |  | Součet |  | 2 | [12 empty] | VV | 2 | 4 | True | 1 | ROZPOCET
10 | M | 44932114 | přístroj hasicí ruční práškový PG 6 LE | kus | 2 |  | 0 |  |  | základní |  | 0 | 0.012 | 0.024 | 0 | 0 | 8 | M | 2 |  |  |  | ROZPOCET | 0 | 0 | 0 | 0 | 0 | 1 | 0 | 4 | -1437644402
11 | K | 953993321 | Osazení bezpečnostní, orientační nebo informační tabulky plastové nebo smaltované přilepením | kus | 10 |  | 0 |  |  | základní |  | 0 | 1e-05 | 0.0001 | 0 | 0 | 4 | K | 2 |  |  |  | ROZPOCET | 0 | 0 | 0 | 0 | 0 | 1 | 0 | 4 | -1884945312
12 | M | 73534553 | tabulka bezpečnostní plastová s tiskem 210x123mm | kus | 10 |  | 0 |  |  | základní |  | 0 | 0 | 0 | 0 | 0 | 8 | M | 2 |  |  |  | ROZPOCET | 0 | 0 | 0 | 0 | 0 | 1 | 0 | 4 | -1021194706
13 | K | 965031131 | Bourání podlah z cihel bez podkladního lože, s jakoukoliv výplní spár kladených naplocho, plochy přes 1 m2 | m2 | 1.097 |  | 0 |  |  | základní |  | 0 | 0 | 0 | 0.122 | 0.13383 | 4 | K | 2 |  |  |  | ROZPOCET | 0 | 0 | 0 | 0 | 0 | 1 | 0 | 4 | -174438423
| VV |  | vybourání otvoru do stropu místnosti G32 | [14 empty] | VV | 2 | 1 | True | 0 | ROZPOCET
| VV |  | 0,77*1,425 |  | 1.097 | [12 empty] | VV | 2 | 2 | True | 0 | ROZPOCET
| VV |  | Součet |  | 1.097 | [12 empty] | VV | 2 | 4 | True | 1 | ROZPOCET
14 | K | 965082922 | Odstranění násypu pod podlahami nebo ochranného násypu na střechách tl. do 100 mm, plochy do 2 m2 | m3 | 0.208 |  | 0 |  |  | základní |  | 0 | 0 | 0 | 1.4 | 0.2912 | 4 | K | 2 |  |  |  | ROZPOCET | 0 | 0 | 0 | 0 | 0 | 1 | 0 | 4 | 894320051
| VV |  | vybourání otvoru do polahy místnosti č. G32 | [14 empty] | VV | 2 | 1 | True | 0 | ROZPOCET
| VV |  | 0,77*1,425*0,095 |  | 0.104 | [12 empty] | VV | 2 | 2 | True | 0 | ROZPOCET
| VV |  | vybourání otvoru do stropu místnosti G32 | [14 empty] | VV | 2 | 1 | True | 0 | ROZPOCET
| VV |  | 0,77*1,425*0,095 |  | 0.104 | [12 empty] | VV | 2 | 2 | True | 0 | ROZPOCET
| VV |  | Součet |  | 0.208 | [12 empty] | VV | 2 | 4 | True | 1 | ROZPOCET
15 | K | 973031325 | Vysekání výklenků nebo kapes ve zdivu z cihel na maltu vápennou nebo vápenocementovou kapes, plochy do 0,10 m2, hl. do 300 mm | kus | 3 |  | 0 |  |  | základní |  | 0 | 0 | 0 | 0.031 | 0.093 | 4 | K | 2 |  |  |  | ROZPOCET | 0 | 0 | 0 | 0 | 0 | 1 | 0 | 4 | 1928733115
| VV |  | kapsy pro osazení konstrukce pro VZT | [14 empty] | VV | 2 | 1 | True | 0 | ROZPOCET
| VV |  | 3 |  | 3 | [12 empty] | VV | 2 | 2 | True | 0 | ROZPOCET
| VV |  | Součet |  | 3 | [12 empty] | VV | 2 | 4 | True | 1 | ROZPOCET
16 | K | 977151113 | Jádrové vrty diamantovými korunkami do stavebních materiálů (železobetonu, betonu, cihel, obkladů, dlažeb, kamene) průměru přes 40 do 50 mm | m | 0.9 |  | 0 |  |  | základní |  | 0 | 0.00097 | 0.000873 | 0.0043 | 0.00387 | 4 | K | 2 |  |  |  | ROZPOCET | 0 | 0 | 0 | 0 | 0 | 1 | 0 | 4 | 1344013549
| VV |  | "vrtané prostups v půdním prostoru" 0,45*2 |  | 0.9 | [12 empty] | VV | 2 | 2 | True | 0 | ROZPOCET
| VV |  | Součet |  | 0.9 | [12 empty] | VV | 2 | 4 | True | 1 | ROZPOCET
17 | K | 978012191 | Otlučení vápenných nebo vápenocementových omítek vnitřních ploch stropů rákosovaných, v rozsahu přes 50 do 100 % | m2 | 2.194 |  | 0 |  |  | základní |  | 0 | 0 | 0 | 0.05 | 0.1097 | 4 | K | 2 |  |  |  | ROZPOCET | 0 | 0 | 0 | 0 | 0 | 1 | 0 | 4 | -1093388377
| VV |  | vybourání otvoru do polahy místnosti č. G32 | [14 empty] | VV | 2 | 1 | True | 0 | ROZPOCET
| VV |  | 0,77*1,425 |  | 1.097 | [12 empty] | VV | 2 | 2 | True | 0 | ROZPOCET
| VV |  | vybourání otvoru do stropu místnosti G32 | [14 empty] | VV | 2 | 1 | True | 0 | ROZPOCET
| VV |  | 0,77*1,425 |  | 1.097 | [12 empty] | VV | 2 | 2 | True | 0 | ROZPOCET
| VV |  | Součet |  | 2.194 | [12 empty] | VV | 2 | 4 | True | 1 | ROZPOCET
| D | 997 | Přesun sutě |  |  |  | 0 |  |  |  |  | 0 |  | 0 |  | 0 | 1 | D | 1 |  |  |  | ROZPOCET | [6 empty] | 0
18 | K | 997006012 | Úprava stavebního odpadu třídění ruční | t | 12.579 |  | 0 |  |  | základní |  | 0 | 0 | 0 | 0 | 0 | 4 | K | 2 |  |  |  | ROZPOCET | 0 | 0 | 0 | 0 | 0 | 1 | 0 | 4 | -1141542455
19 | K | 997013216 | Vnitrostaveništní doprava suti a vybouraných hmot vodorovně do 50 m s naložením ručně pro budovy a haly výšky přes 18 do 21 m | t | 12.579 |  | 0 |  |  | základní |  | 0 | 0 | 0 | 0 | 0 | 4 | K | 2 |  |  |  | ROZPOCET | 0 | 0 | 0 | 0 | 0 | 1 | 0 | 4 | -1610231248
20 | K | 997013219 | Vnitrostaveništní doprava suti a vybouraných hmot vodorovně do 50 m s naložením Příplatek k cenám -3111 až -3217 za zvětšenou vodorovnou dopravu přes vymezenou dopravní vzdálenost za každých dalších započatých 10 m | t | 125.79 |  | 0 |  |  | základní |  | 0 | 0 | 0 | 0 | 0 | 4 | K | 2 |  |  |  | ROZPOCET | 0 | 0 | 0 | 0 | 0 | 1 | 0 | 4 | -37748472
| VV |  | 12,579*10 'Přepočtené koeficientem množství |  | 125.79 | [12 empty] | VV | 2 | 2 | False | 1 | ROZPOCET
21 | K | 997013312 | Shoz na stavební suť montáž a demontáž shozu výšky přes 10 do 20 m | m | 12 |  | 0 |  |  | základní |  | 0 | 0 | 0 | 0 | 0 | 4 | K | 2 |  |  |  | ROZPOCET | 0 | 0 | 0 | 0 | 0 | 1 | 0 | 4 | -2134498391
22 | K | 997013322 | Shoz na stavební suť montáž a demontáž shozu výšky Příplatek za první a každý další den použití shozu výšky přes 10 do 20 m | m | 360 |  | 0 |  |  | základní |  | 0 | 0 | 0 | 0 | 0 | 4 | K | 2 |  |  |  | ROZPOCET | 0 | 0 | 0 | 0 | 0 | 1 | 0 | 4 | 128540371
| VV |  | 12*30 'Přepočtené koeficientem množství |  | 360 | [12 empty] | VV | 2 | 2 | False | 1 | ROZPOCET
23 | K | 997013501 | Odvoz suti a vybouraných hmot na skládku nebo meziskládku se složením, na vzdálenost do 1 km | t | 12.579 |  | 0 |  |  | základní |  | 0 | 0 | 0 | 0 | 0 | 4 | K | 2 |  |  |  | ROZPOCET | 0 | 0 | 0 | 0 | 0 | 1 | 0 | 4 | -118678422
24 | K | 997013509 | Odvoz suti a vybouraných hmot na skládku nebo meziskládku se složením, na vzdálenost Příplatek k ceně za každý další započatý 1 km přes 1 km | t | 176.106 |  | 0 |  |  | základní |  | 0 | 0 | 0 | 0 | 0 | 4 | K | 2 |  |  |  | ROZPOCET | 0 | 0 | 0 | 0 | 0 | 1 | 0 | 4 | 1225103682
| VV |  | 12,579*14 'Přepočtené koeficientem množství |  | 176.106 | [12 empty] | VV | 2 | 2 | False | 1 | ROZPOCET
25 | K | 997013871 | Poplatek za uložení stavebního odpadu na recyklační skládce (skládkovné) směsného stavebního a demoličního zatříděného do Katalogu odpadů pod kódem 17 09 04 | t | 12.579 |  | 0 |  |  | základní |  | 0 | 0 | 0 | 0 | 0 | 4 | K | 2 |  |  |  | ROZPOCET | 0 | 0 | 0 | 0 | 0 | 1 | 0 | 4 | -930421762
| D | 998 | Přesun hmot |  |  |  | 0 |  |  |  |  | 0 |  | 0 |  | 0 | 1 | D | 1 |  |  |  | ROZPOCET | [6 empty] | 0
26 | K | 998018003 | Přesun hmot pro budovy občanské výstavby, bydlení, výrobu a služby ruční (bez užití mechanizace) vodorovná dopravní vzdálenost do 100 m pro budovy s jakoukoliv nosnou konstrukcí výšky přes 12 do 24 m | t | 3.994 |  | 0 |  |  | základní |  | 0 | 0 | 0 | 0 | 0 | 4 | K | 2 |  |  |  | ROZPOCET | 0 | 0 | 0 | 0 | 0 | 1 | 0 | 4 | -1658714204
27 | K | 998018011 | Přesun hmot pro budovy občanské výstavby, bydlení, výrobu a služby ruční (bez užití mechanizace) Příplatek k cenám za ruční zvětšený přesun přes vymezenou vodorovnou dopravní vzdálenost za každých dalších započatých 100 m | t | 3.994 |  | 0 |  |  | základní |  | 0 | 0 | 0 | 0 | 0 | 4 | K | 2 |  |  |  | ROZPOCET | 0 | 0 | 0 | 0 | 0 | 1 | 0 | 4 | 158146565
| D | PSV | Práce a dodávky PSV |  |  |  | 0 |  |  |  |  | 0 |  | 11.9476 |  | 11.9473 | 2 | D | 0 |  |  |  | ROZPOCET | [6 empty] | 0
| D | 712 | Povlakové krytiny |  |  |  | 0 |  |  |  |  | 0 |  | 0 |  | 0.007024 | 2 | D | 1 |  |  |  | ROZPOCET | [6 empty] | 0
28 | K | 712361801 | Odstranění povlakové krytiny střech plochých do 10° z fólií položenou volně se svařovanými nebo lepenými spoji | m2 | 2.195 |  | 0 |  |  | základní |  | 0 | 0 | 0 | 0.0032 | 0.007024 | 16 | K | 2 |  |  |  | ROZPOCET | 0 | 0 | 0 | 0 | 0 | 1 | 0 | 16 | -1208369549
| VV |  | vybourání otvoru do stropu místnosti G32 | [14 empty] | VV | 2 | 1 | True | 0 | ROZPOCET
| VV |  | 0,77*1,425*2 |  | 2.195 | [12 empty] | VV | 2 | 2 | True | 0 | ROZPOCET
| VV |  | Součet |  | 2.195 | [12 empty] | VV | 2 | 4 | True | 1 | ROZPOCET
29 | K | 998712313 | Přesun hmot pro povlakové krytiny stanovený procentní sazbou (%) z ceny vodorovná dopravní vzdálenost do 50 m ruční (bez užití mechanizace) v objektech výšky přes 12 do 24 m | % |  |  | 0 |  |  | základní |  | 0 | 0 | 0 | 0 | 0 | 16 | K | 2 |  |  |  | ROZPOCET | 0 | 0 | 0 | 0 | 0 | 1 | 0 | 16 | 1768064108
30 | K | 998712319 | Přesun hmot pro povlakové krytiny stanovený procentní sazbou (%) z ceny vodorovná dopravní vzdálenost do 50 m Příplatek k cenám za ruční zvětšený přesun přes vymezenou vodorovnou dopravní vzdálenost za každých dalších započatých 50 m | % |  |  | 0 |  |  | základní |  | 0 | 0 | 0 | 0 | 0 | 16 | K | 2 |  |  |  | ROZPOCET | 0 | 0 | 0 | 0 | 0 | 1 | 0 | 16 | -1663411815
| VV |  | 0,551*2 'Přepočtené koeficientem množství |  | 1.102 | [12 empty] | VV | 2 | 2 | False | 1 | ROZPOCET
| D | 713 | Izolace tepelné |  |  |  | 0 |  |  |  |  | 0 |  | 0.13358 |  | 0.023476 | 2 | D | 1 |  |  |  | ROZPOCET | [6 empty] | 0
31 | K | 713120811 | Odstranění tepelné izolace podlah z rohoží, pásů, dílců, desek, bloků podlah volně kladených nebo mezi trámy z vláknitých materiálů suchých, tloušťka izolace do 100 mm | m2 | 1.097 |  | 0 |  |  | základní |  | 0 | 0 | 0 | 0.0034 | 0.0037298 | 16 | K | 2 |  |  |  | ROZPOCET | 0 | 0 | 0 | 0 | 0 | 1 | 0 | 16 | -498310987
| VV |  | vybourání otvoru do stropu místnosti G32 | [14 empty] | VV | 2 | 1 | True | 0 | ROZPOCET
| VV |  | 0,77*1,425 |  | 1.097 | [12 empty] | VV | 2 | 2 | True | 0 | ROZPOCET
| VV |  | Součet |  | 1.097 | [12 empty] | VV | 2 | 4 | True | 1 | ROZPOCET
32 | K | 713120813 | Odstranění tepelné izolace podlah z rohoží, pásů, dílců, desek, bloků podlah volně kladených nebo mezi trámy z vláknitých materiálů suchých, tloušťka izolace přes 100 mm | m2 | 1.097 |  | 0 |  |  | základní |  | 0 | 0 | 0 | 0.018 | 0.019746 | 16 | K | 2 |  |  |  | ROZPOCET | 0 | 0 | 0 | 0 | 0 | 1 | 0 | 16 | -238017916
| VV |  | vybourání otvoru do stropu místnosti G32 | [14 empty] | VV | 2 | 1 | True | 0 | ROZPOCET
| VV |  | 0,77*1,425 |  | 1.097 | [12 empty] | VV | 2 | 2 | True | 0 | ROZPOCET
| VV |  | Součet |  | 1.097 | [12 empty] | VV | 2 | 4 | True | 1 | ROZPOCET
33 | K | 713151111 | Montáž tepelné izolace střech šikmých rohožemi, pásy, deskami (izolační materiál ve specifikaci) kladenými volně mezi krokve | m2 | 17.6 |  | 0 |  |  | základní |  | 0 | 0 | 0 | 0 | 0 | 16 | K | 2 |  |  |  | ROZPOCET | 0 | 0 | 0 | 0 | 0 | 1 | 0 | 16 | -1111078471
| VV |  | strop strojovny VZT v půdním prostoru | [14 empty] | VV | 2 | 1 | True | 0 | ROZPOCET
| VV |  | (3,1+1,3)*4,0 |  | 17.6 | [12 empty] | VV | 2 | 2 | True | 0 | ROZPOCET
| VV |  | Součet |  | 17.6 | [12 empty] | VV | 2 | 4 | True | 1 | ROZPOCET
34 | M | 63148155 | deska tepelně izolační minerální univerzální λ=0,035 tl 120mm | m2 | 17.952 |  | 0 |  |  | základní |  | 0 | 0.006 | 0.10771 | 0 | 0 | 32 | M | 2 |  |  |  | ROZPOCET | 0 | 0 | 0 | 0 | 0 | 1 | 0 | 16 | 1934663084
| VV |  | 17,6*1,02 'Přepočtené koeficientem množství |  | 17.952 | [12 empty] | VV | 2 | 2 | False | 1 | ROZPOCET
35 | K | 713151121 | Montáž tepelné izolace střech šikmých rohožemi, pásy, deskami (izolační materiál ve specifikaci) kladenými volně pod krokve | m2 | 17.6 |  | 0 |  |  | základní |  | 0 | 0 | 0 | 0 | 0 | 16 | K | 2 |  |  |  | ROZPOCET | 0 | 0 | 0 | 0 | 0 | 1 | 0 | 16 | -950703863
| VV |  | strop strojovny VZT v půdním prostoru | [14 empty] | VV | 2 | 1 | True | 0 | ROZPOCET
| VV |  | (3,1+1,3)*4,0 |  | 17.6 | [12 empty] | VV | 2 | 2 | True | 0 | ROZPOCET
| VV |  | Součet |  | 17.6 | [12 empty] | VV | 2 | 4 | True | 1 | ROZPOCET
36 | M | 63148150 | deska tepelně izolační minerální univerzální λ=0,033-0,035 tl 40mm | m2 | 18.48 |  | 0 |  |  | základní |  | 0 | 0.0014 | 0.025872 | 0 | 0 | 32 | M | 2 |  |  |  | ROZPOCET | 0 | 0 | 0 | 0 | 0 | 1 | 0 | 16 | -1033972136
| VV |  | 17,6*1,05 'Přepočtené koeficientem množství |  | 18.48 | [12 empty] | VV | 2 | 2 | False | 1 | ROZPOCET
37 | K | 998713313 | Přesun hmot pro izolace tepelné stanovený procentní sazbou (%) z ceny vodorovná dopravní vzdálenost do 50 m ruční (bez užití mechanizace) v objektech výšky přes 12 m do 24 m | % |  |  | 0 |  |  | základní |  | 0 | 0 | 0 | 0 | 0 | 16 | K | 2 |  |  |  | ROZPOCET | 0 | 0 | 0 | 0 | 0 | 1 | 0 | 16 | -1947895636
38 | K | 998713319 | Přesun hmot pro izolace tepelné stanovený procentní sazbou (%) z ceny vodorovná dopravní vzdálenost do 50 m Příplatek k cenám za ruční zvětšený přesun přes vymezenou vodorovnou dopravní vzdálenost za každých dalších započatých 50 m | % |  |  | 0 |  |  | základní |  | 0 | 0 | 0 | 0 | 0 | 16 | K | 2 |  |  |  | ROZPOCET | 0 | 0 | 0 | 0 | 0 | 1 | 0 | 16 | -1083375282
| VV |  | 96,335*2 'Přepočtené koeficientem množství |  | 192.67 | [12 empty] | VV | 2 | 2 | False | 1 | ROZPOCET
| D | 714 | Akustická a protiotřesová opatření |  |  |  | 0 |  |  |  |  | 0 |  | 0.24049 |  | 0 | 2 | D | 1 |  |  |  | ROZPOCET | [6 empty] | 0
39 | K | 714113121 | Montáž akustických obkladů z dřevěných akustických lamelových obkladů lišt obvodových | m | 31.6 |  | 0 |  |  | základní |  | 0 | 6e-05 | 0.001896 | 0 | 0 | 16 | K | 2 |  |  |  | ROZPOCET | 0 | 0 | 0 | 0 | 0 | 1 | 0 | 16 | -468120529
| VV |  | akustický obklad stěn v místnosti G24 | [14 empty] | VV | 2 | 1 | True | 0 | ROZPOCET
| VV |  | "stěna A" 1,2+1,88 |  | 3.08 | [12 empty] | VV | 2 | 2 | True | 0 | ROZPOCET
| VV |  | "stěna B" 3,14+7,62+2,72*2 |  | 16.2 | [12 empty] | VV | 2 | 2 | True | 0 | ROZPOCET
| VV |  | "stěna C" 6,16 |  | 6.16 | [12 empty] | VV | 2 | 2 | True | 0 | ROZPOCET
| VV |  | "stěna D" 6,16 |  | 6.16 | [12 empty] | VV | 2 | 2 | True | 0 | ROZPOCET
| VV |  | Součet |  | 31.6 | [12 empty] | VV | 2 | 4 | True | 1 | ROZPOCET
40 | M | 59036250 | lišta ukončovací k lamelovým akustickým panelům | m | 34.128 |  | 0 |  |  | základní |  | 0 | 0.001 | 0.034128 | 0 | 0 | 32 | M | 2 |  |  |  | ROZPOCET | 0 | 0 | 0 | 0 | 0 | 1 | 0 | 16 | 1288230739
| VV |  | 31,6*1,08 'Přepočtené koeficientem množství |  | 34.128 | [12 empty] | VV | 2 | 2 | False | 1 | ROZPOCET
41 | K | 714121011 | Montáž akustických minerálních panelů podstropních s rozšířenou pohltivostí zvuku zavěšených na rošt viditelný | m2 | 51.84 |  | 0 |  |  | základní |  | 0 | 0.00118 | 0.061171 | 0 | 0 | 16 | K | 2 |  |  |  | ROZPOCET | 0 | 0 | 0 | 0 | 0 | 1 | 0 | 16 | 1374793573
| VV |  | nový podhled v místnosti G24 | [14 empty] | VV | 2 | 1 | True | 0 | ROZPOCET
| VV |  | 10,8*4,8 |  | 51.84 | [12 empty] | VV | 2 | 2 | True | 0 | ROZPOCET
| VV |  | Součet |  | 51.84 | [12 empty] | VV | 2 | 4 | True | 1 | ROZPOCET
42 | M | 63126344 | panel akustický povrch porézní skelná tkanina hrana nezatřená rovná αw=0,30 viditelný rastr bílý tl 15mm | m2 | 54.432 |  | 0 |  |  | základní |  | 0 | 0.0016 | 0.087091 | 0 | 0 | 32 | M | 2 |  |  |  | ROZPOCET | 0 | 0 | 0 | 0 | 0 | 1 | 0 | 16 | 1371515239
| P |  | Poznámka k položce: kombinace panelů velikosti 600x600 mm a 1200x600 mm - viz výkres číslo D.1.1.08 Akustický podhled | [14 empty] | P | 2
| VV |  | 51,84*1,05 'Přepočtené koeficientem množství |  | 54.432 | [12 empty] | VV | 2 | 2 | False | 1 | ROZPOCET
43 | K | 714123002 | Montáž akustických minerálních panelů stěnových demontovatelných, instalovaných na rošt skrytý | m2 | 61.758 |  | 0 |  |  | základní |  | 0 | 0.00091 | 0.0562 | 0 | 0 | 16 | K | 2 |  |  |  | ROZPOCET | 0 | 0 | 0 | 0 | 0 | 1 | 0 | 16 | -92177041
| P |  | Poznámka k položce: podrobná specifikace akustického obkladu viz technická zpráva a výkres č. D.1.1.09 Akustický obklad stěn | [14 empty] | P | 2
| VV |  | akustický obklad stěn v místnosti G24 | [14 empty] | VV | 2 | 1 | True | 0 | ROZPOCET
| VV |  | "stěna A" 1,2*1,88 |  | 2.256 | [12 empty] | VV | 2 | 2 | True | 0 | ROZPOCET
| VV |  | "stěna B" (3,14+0,64)*2,72+0,88*(2,58+2,44+2,3+2,16+2,02)+2,58*1,88 |  | 25.252 | [12 empty] | VV | 2 | 2 | True | 0 | ROZPOCET
| VV |  | "stěna C" 6,16*1,88 |  | 11.581 | [12 empty] | VV | 2 | 2 | True | 0 | ROZPOCET
| VV |  | "stěna D" 6,16*3,68 |  | 22.669 | [12 empty] | VV | 2 | 2 | True | 0 | ROZPOCET
| VV |  | Součet |  | 61.758 | [12 empty] | VV | 2 | 4 | True | 1 | ROZPOCET
44 | M | RMAT0003 | panel akustický typA/typB | m2 | 64.846 |  | 0 |  |  | základní |  | 0 | 0 | 0 | 0 | 0 | 32 | M | 2 |  |  |  | ROZPOCET | 0 | 0 | 0 | 0 | 0 | 1 | 0 | 16 | -1867755077
| VV |  | 61,758*1,05 'Přepočtené koeficientem množství |  | 64.846 | [12 empty] | VV | 2 | 2 | False | 1 | ROZPOCET
45 | K | 998714313 | Přesun hmot pro akustická a protiotřesová opatření stanovený procentní sazbou (%) z ceny vodorovná dopravní vzdálenost do 50 m ruční (bez užití mechanizace) v objektech výšky přes 12 do 24 m | % |  |  | 0 |  |  | základní |  | 0 | 0 | 0 | 0 | 0 | 16 | K | 2 |  |  |  | ROZPOCET | 0 | 0 | 0 | 0 | 0 | 1 | 0 | 16 | -731292454
46 | K | 998714319 | Přesun hmot pro akustická a protiotřesová opatření stanovený procentní sazbou (%) z ceny vodorovná dopravní vzdálenost do 50 m Příplatek k cenám za ruční zvětšený přesun přes vymezenou vodorovnou dopravní vzdálenost za každých dalších započatých 50 m | % |  |  | 0 |  |  | základní |  | 0 | 0 | 0 | 0 | 0 | 16 | K | 2 |  |  |  | ROZPOCET | 0 | 0 | 0 | 0 | 0 | 1 | 0 | 16 | 281520696
| VV |  | 2746,324*2 'Přepočtené koeficientem množství |  | 5492.648 | [12 empty] | VV | 2 | 2 | False | 1 | ROZPOCET
| D | 735 | Ústřední vytápění - otopná tělesa |  |  |  | 0 |  |  |  |  | 0 |  | 8e-05 |  | 0.04675 | 2 | D | 1 |  |  |  | ROZPOCET | [6 empty] | 0
47 | K | 735151822 | Demontáž otopných těles panelových dvouřadých stavební délky přes 1500 do 2820 mm | kus | 1 |  | 0 |  |  | základní |  | 0 | 8e-05 | 8e-05 | 0.04675 | 0.04675 | 16 | K | 2 |  |  |  | ROZPOCET | 0 | 0 | 0 | 0 | 0 | 1 | 0 | 16 | 1622700882
| VV |  | demontáž otopného tělesa v posluchárně G24 - viz D.1.1.03 - pozn. 7 | [14 empty] | VV | 2 | 1 | True | 0 | ROZPOCET
| VV |  | 1 |  | 1 | [12 empty] | VV | 2 | 2 | True | 0 | ROZPOCET
| VV |  | Součet |  | 1 | [12 empty] | VV | 2 | 4 | True | 1 | ROZPOCET
48 | K | 735159230 | Montáž otopných těles panelových dvouřadých, stavební délky přes 1500 do 1980 mm | kus | 1 |  | 0 |  |  | základní |  | 0 | 0 | 0 | 0 | 0 | 16 | K | 2 |  |  |  | ROZPOCET | 0 | 0 | 0 | 0 | 0 | 1 | 0 | 16 | -1612283754
| P |  | Poznámka k položce: zpětná montáž demontovaného otopného tělesa | [14 empty] | P | 2
49 | K | 735494811 | Vypuštění vody z otopných soustav bez kotlů, ohříváků, zásobníků a nádrží | m2 | 3.84 |  | 0 |  |  | základní |  | 0 | 0 | 0 | 0 | 0 | 16 | K | 2 |  |  |  | ROZPOCET | 0 | 0 | 0 | 0 | 0 | 1 | 0 | 16 | 1701413253
50 | K | 998735213 | Přesun hmot pro otopná tělesa stanovený procentní sazbou (%) z ceny vodorovná dopravní vzdálenost do 50 m s omezením mechanizace v objektech výšky přes 12 do 24 m | % |  |  | 0 |  |  | základní |  | 0 | 0 | 0 | 0 | 0 | 16 | K | 2 |  |  |  | ROZPOCET | 0 | 0 | 0 | 0 | 0 | 1 | 0 | 16 | 777939689
51 | K | 998735293 | Přesun hmot pro otopná tělesa stanovený procentní sazbou (%) z ceny vodorovná dopravní vzdálenost do 50 m Příplatek k cenám za zvětšený přesun přes vymezenou vodorovnou dopravní vzdálenost do 500 m | % |  |  | 0 |  |  | základní |  | 0 | 0 | 0 | 0 | 0 | 16 | K | 2 |  |  |  | ROZPOCET | 0 | 0 | 0 | 0 | 0 | 1 | 0 | 16 | 682669017
| D | 762 | Konstrukce tesařské |  |  |  | 0 |  |  |  |  | 0 |  | 3.8258 |  | 8.5425 | 2 | D | 1 |  |  |  | ROZPOCET | [6 empty] | 0
52 | K | 762085103 | Montáž ocelových spojovacích prostředků (materiál ve specifikaci) kotevních želez příložek, patek, táhel | kus | 12 |  | 0 |  |  | základní |  | 0 | 0.00267 | 0.03204 | 0 | 0 | 16 | K | 2 |  |  |  | ROZPOCET | 0 | 0 | 0 | 0 | 0 | 1 | 0 | 16 | 358103468
| VV |  | "trámová botka - ozn. Z02" 12 |  | 12 | [12 empty] | VV | 2 | 2 | True | 0 | ROZPOCET
| VV |  | Součet |  | 12 | [12 empty] | VV | 2 | 4 | True | 1 | ROZPOCET
53 | M | 54825309 | kování tesařské trámová botka-třmen typ1 100x140x2,0mm | kus | 12 |  | 0 |  |  | základní |  | 0 | 0.00022 | 0.00264 | 0 | 0 | 32 | M | 2 |  |  |  | ROZPOCET | 0 | 0 | 0 | 0 | 0 | 1 | 0 | 16 | 461364877
54 | K | 762331811 | Demontáž vázaných konstrukcí krovů sklonu do 60° z hranolů, hranolků, fošen, průřezové plochy do 120 cm2 | m | 27.9 |  | 0 |  |  | základní |  | 0 | 0 | 0 | 0.008 | 0.2232 | 16 | K | 2 |  |  |  | ROZPOCET | 0 | 0 | 0 | 0 | 0 | 1 | 0 | 16 | -2106409742
| VV |  | podlahové trámy pro provizorní montážní lávky | [14 empty] | VV | 2 | 1 | True | 0 | ROZPOCET
| VV |  | 3,4*6+2,5*3 |  | 27.9 | [12 empty] | VV | 2 | 2 | True | 0 | ROZPOCET
| VV |  | Součet |  | 27.9 | [12 empty] | VV | 2 | 4 | True | 1 | ROZPOCET
55 | K | 762331812 | Demontáž vázaných konstrukcí krovů sklonu do 60° z hranolů, hranolků, fošen, průřezové plochy přes 120 do 224 cm2 | m | 16 |  | 0 |  |  | základní |  | 0 | 0 | 0 | 0.014 | 0.224 | 16 | K | 2 |  |  |  | ROZPOCET | 0 | 0 | 0 | 0 | 0 | 1 | 0 | 16 | -641595652
| VV |  | podlahové trámy pro nové pochozí lávky | [14 empty] | VV | 2 | 1 | True | 0 | ROZPOCET
| VV |  | 2,8*4+2,4*2 |  | 16 | [12 empty] | VV | 2 | 2 | True | 0 | ROZPOCET
| VV |  | Součet |  | 16 | [12 empty] | VV | 2 | 4 | True | 1 | ROZPOCET
56 | K | 762331931 | Vyřezání části střešní vazby vázané konstrukce krovů průřezové plochy řeziva přes 224 do 288 cm2, délky vyřezané části krovového prvku do 3 m | m | 2 |  | 0 |  |  | základní |  | 0 | 0 | 0 | 0.01584 | 0.03168 | 16 | K | 2 |  |  |  | ROZPOCET | 0 | 0 | 0 | 0 | 0 | 1 | 0 | 16 | 1629774317
| VV |  | provizorní otvor pro montáž VZT | [14 empty] | VV | 2 | 1 | True | 0 | ROZPOCET
| VV |  | "ktokev" 2,0 |  | 2 | [12 empty] | VV | 2 | 2 | True | 0 | ROZPOCET
| VV |  | Součet |  | 2 | [12 empty] | VV | 2 | 4 | True | 1 | ROZPOCET
57 | K | 762332131 | Montáž vázaných konstrukcí krovů střech pultových, sedlových, valbových, stanových čtvercového nebo obdélníkového půdorysu z řeziva hraněného průřezové plochy přes 50 do 120 cm2 | m | 27.9 |  | 0 |  |  | základní |  | 0 | 0 | 0 | 0 | 0 | 16 | K | 2 |  |  |  | ROZPOCET | 0 | 0 | 0 | 0 | 0 | 1 | 0 | 16 | -1802042461
| VV |  | podlahové trámy pro provizorní montážní lávky | [14 empty] | VV | 2 | 1 | True | 0 | ROZPOCET
| VV |  | 3,4*6+2,5*3 |  | 27.9 | [12 empty] | VV | 2 | 2 | True | 0 | ROZPOCET
| VV |  | Součet |  | 27.9 | [12 empty] | VV | 2 | 4 | True | 1 | ROZPOCET
58 | M | 60512125 | hranol stavební řezivo průřezu do 120cm2 do dl 6m | m3 | 0.223 |  | 0 |  |  | základní |  | 0 | 0.55 | 0.12265 | 0 | 0 | 32 | M | 2 |  |  |  | ROZPOCET | 0 | 0 | 0 | 0 | 0 | 1 | 0 | 16 | -127123889
| VV |  | 27,9*0,008 'Přepočtené koeficientem množství |  | 0.223 | [12 empty] | VV | 2 | 2 | False | 1 | ROZPOCET
59 | K | 762332132 | Montáž vázaných konstrukcí krovů střech pultových, sedlových, valbových, stanových čtvercového nebo obdélníkového půdorysu z řeziva hraněného průřezové plochy přes 120 do 224 cm2 | m | 16 |  | 0 |  |  | základní |  | 0 | 0 | 0 | 0 | 0 | 16 | K | 2 |  |  |  | ROZPOCET | 0 | 0 | 0 | 0 | 0 | 1 | 0 | 16 | 1022574256
| VV |  | podlahové trámy pro nové pochozí lávky | [14 empty] | VV | 2 | 1 | True | 0 | ROZPOCET
| VV |  | 2,8*4+2,4*2 |  | 16 | [12 empty] | VV | 2 | 2 | True | 0 | ROZPOCET
| VV |  | Součet |  | 16 | [12 empty] | VV | 2 | 4 | True | 1 | ROZPOCET
60 | M | 60512130 | hranol stavební řezivo průřezu do 224cm2 do dl 6m | m3 | 0.256 |  | 0 |  |  | základní |  | 0 | 0.55 | 0.1408 | 0 | 0 | 32 | M | 2 |  |  |  | ROZPOCET | 0 | 0 | 0 | 0 | 0 | 1 | 0 | 16 | 1910097326
| VV |  | 16*0,016 'Přepočtené koeficientem množství |  | 0.256 | [12 empty] | VV | 2 | 2 | False | 1 | ROZPOCET
61 | K | 762332923 | Doplnění střešní vazby řezivem (materiál v ceně) průřezové plochy přes 224 do 288 cm2 | m | 2 |  | 0 |  |  | základní |  | 0 | 0.01752 | 0.03504 | 0 | 0 | 16 | K | 2 |  |  |  | ROZPOCET | 0 | 0 | 0 | 0 | 0 | 1 | 0 | 16 | -326965852
| VV |  | provizorní otvor pro montáž VZT | [14 empty] | VV | 2 | 1 | True | 0 | ROZPOCET
| VV |  | "ktokev" 2,0 |  | 2 | [12 empty] | VV | 2 | 2 | True | 0 | ROZPOCET
| VV |  | Součet |  | 2 | [12 empty] | VV | 2 | 4 | True | 1 | ROZPOCET
62 | K | 762341811 | Demontáž bednění a laťování bednění střech rovných, obloukových, sklonu do 60° se všemi nadstřešními konstrukcemi z prken hrubých, hoblovaných tl. do 32 mm | m2 | 0.36 |  | 0 |  |  | základní |  | 0 | 0 | 0 | 0.015 | 0.0054 | 16 | K | 2 |  |  |  | ROZPOCET | 0 | 0 | 0 | 0 | 0 | 1 | 0 | 16 | 109216553
| VV |  | ovtory v plechové krytině pro VZT | [14 empty] | VV | 2 | 1 | True | 0 | ROZPOCET
| VV |  | 0,4*0,5+0,4*0,4 |  | 0.36 | [12 empty] | VV | 2 | 2 | True | 0 | ROZPOCET
| VV |  | Součet |  | 0.36 | [12 empty] | VV | 2 | 4 | True | 1 | ROZPOCET
63 | K | 762341913 | Vyřezání otvorů v laťování střech bez rozebrání krytiny průřezové plochy latí do 25 cm2, otvoru plochy jednotlivě přes 1 do 4 m2 | m2 | 2.8 |  | 0 |  |  | základní |  | 0 | 0 | 0 | 0.007 | 0.0196 | 16 | K | 2 |  |  |  | ROZPOCET | 0 | 0 | 0 | 0 | 0 | 1 | 0 | 16 | 961388488
| VV |  | montážní otvor pro osazení VZT | [14 empty] | VV | 2 | 1 | True | 0 | ROZPOCET
| VV |  | 2,0*1,4 |  | 2.8 | [12 empty] | VV | 2 | 2 | True | 0 | ROZPOCET
| VV |  | Součet |  | 2.8 | [12 empty] | VV | 2 | 4 | True | 1 | ROZPOCET
64 | K | 762341931 | Vyřezání otvorů v bednění střech bez rozebrání krytiny z prken tl. do 32 mm, otvoru plochy jednotlivě do 1 m2 | m | 3.4 |  | 0 |  |  | základní |  | 0 | 0 | 0 | 0.0044 | 0.01496 | 16 | K | 2 |  |  |  | ROZPOCET | 0 | 0 | 0 | 0 | 0 | 1 | 0 | 16 | 1276226619
| VV |  | ovtory v plechové krytině pro VZT | [14 empty] | VV | 2 | 1 | True | 0 | ROZPOCET
| VV |  | (0,4+0,5+0,4+0,4)*2 |  | 3.4 | [12 empty] | VV | 2 | 2 | True | 0 | ROZPOCET
| VV |  | Součet |  | 3.4 | [12 empty] | VV | 2 | 4 | True | 1 | ROZPOCET
65 | K | 762342923 | Zalaťování otvoru ve střeše - montáž (materiál ve specifikaci) latěmi tl. do 32/50 mm, na vzdálenost do 0,50 m, otvoru plochy jednotlivě přes 1 do 4 m2 | m2 | 2.8 |  | 0 |  |  | základní |  | 0 | 3e-05 | 8.4e-05 | 0 | 0 | 16 | K | 2 |  |  |  | ROZPOCET | 0 | 0 | 0 | 0 | 0 | 1 | 0 | 16 | -2010554027
| VV |  | montážní otvor pro osazení VZT | [14 empty] | VV | 2 | 1 | True | 0 | ROZPOCET
| VV |  | 2,0*1,4 |  | 2.8 | [12 empty] | VV | 2 | 2 | True | 0 | ROZPOCET
| VV |  | Součet |  | 2.8 | [12 empty] | VV | 2 | 4 | True | 1 | ROZPOCET
66 | M | 60514101 | řezivo jehličnaté lať 10-25cm2 | m3 | 0.056 |  | 0 |  |  | základní |  | 0 | 0.55 | 0.0308 | 0 | 0 | 32 | M | 2 |  |  |  | ROZPOCET | 0 | 0 | 0 | 0 | 0 | 1 | 0 | 16 | 963309349
| VV |  | 2,8*0,02 'Přepočtené koeficientem množství |  | 0.056 | [12 empty] | VV | 2 | 2 | False | 1 | ROZPOCET
67 | K | 762395000 | Spojovací prostředky krovů, bednění a laťování, nadstřešních konstrukcí svorníky, prkna, hřebíky, pásová ocel, vruty | m3 | 0.479 |  | 0 |  |  | základní |  | 0 | 0.0233 | 0.011161 | 0 | 0 | 16 | K | 2 |  |  |  | ROZPOCET | 0 | 0 | 0 | 0 | 0 | 1 | 0 | 16 | -1346019597
| VV |  | 0,223 |  | 0.223 | [12 empty] | VV | 2 | 2 | True | 0 | ROZPOCET
| VV |  | 0,256 |  | 0.256 | [12 empty] | VV | 2 | 2 | True | 0 | ROZPOCET
| VV |  | Součet |  | 0.479 | [12 empty] | VV | 2 | 4 | True | 1 | ROZPOCET
68 | K | 762511241 | Podlahové konstrukce podkladové z dřevoštěpkových desek OSB jednovrstvých šroubovaných na sraz, tloušťky desky 10 mm | m2 | 24.64 |  | 0 |  |  | základní |  | 0 | 0.00676 | 0.16657 | 0 | 0 | 16 | K | 2 |  |  |  | ROZPOCET | 0 | 0 | 0 | 0 | 0 | 1 | 0 | 16 | 1396523063
| VV |  | nová podlahová skladba v posluchárně G24 - viz D.1.1.04 | [14 empty] | VV | 2 | 1 | True | 0 | ROZPOCET
| VV |  | "doplnění podstupnic pro vyrovnání šířky stupňů" 6,16*(1+2+1) |  | 24.64 | [12 empty] | VV | 2 | 2 | True | 0 | ROZPOCET
| VV |  | Součet |  | 24.64 | [12 empty] | VV | 2 | 4 | True | 1 | ROZPOCET
69 | K | 762511247 | Podlahové konstrukce podkladové z dřevoštěpkových desek OSB jednovrstvých šroubovaných na sraz, tloušťky desky 25 mm | m2 | 28.869 |  | 0 |  |  | základní |  | 0 | 0.01571 | 0.45353 | 0 | 0 | 16 | K | 2 |  |  |  | ROZPOCET | 0 | 0 | 0 | 0 | 0 | 1 | 0 | 16 | -544299153
| VV |  | ocelová konstrukce pro uložení VZT jednotky | [14 empty] | VV | 2 | 1 | True | 0 | ROZPOCET
| VV |  | "ozn. Z01 - pochozí plocha pro obsluhu" 3,5*0,965 |  | 3.378 | [12 empty] | VV | 2 | 2 | True | 0 | ROZPOCET
| VV |  | další pochozí lávky - viz v.č. D.1.1.10 - Revizní lávky | [14 empty] | VV | 2 | 1 | True | 0 | ROZPOCET
| VV |  | 0,97*0,13+3,94*0,76+2,0*0,95 |  | 5.021 | [12 empty] | VV | 2 | 2 | True | 0 | ROZPOCET
| VV |  | provizorní montážní lávky | [14 empty] | VV | 2 | 1 | True | 0 | ROZPOCET
| VV |  | 3,0*4,74+2,5*2,5 |  | 20.47 | [12 empty] | VV | 2 | 2 | True | 0 | ROZPOCET
| VV |  | Součet |  | 28.869 | [12 empty] | VV | 2 | 4 | True | 1 | ROZPOCET
70 | K | 762511847 | Demontáž podlahové konstrukce podkladové z dřevoštěpkových desek jednovrstvých šroubovaných na sraz, tloušťka desky přes 15 mm | m2 | 22.949 |  | 0 |  |  | základní |  | 0 | 0 | 0 | 0.01574 | 0.36122 | 16 | K | 2 |  |  |  | ROZPOCET | 0 | 0 | 0 | 0 | 0 | 1 | 0 | 16 | 1485783005
| VV |  | půdní prostor | [14 empty] | VV | 2 | 1 | True | 0 | ROZPOCET
| VV |  | "demontovaná pochozí lávka" 0,67*2,56+1,14*0,67 |  | 2.479 | [12 empty] | VV | 2 | 2 | True | 0 | ROZPOCET
| VV |  | provizorní montážní lávky | [14 empty] | VV | 2 | 1 | True | 0 | ROZPOCET
| VV |  | 3,0*4,74+2,5*2,5 |  | 20.47 | [12 empty] | VV | 2 | 2 | True | 0 | ROZPOCET
| VV |  | Součet |  | 22.949 | [12 empty] | VV | 2 | 4 | True | 1 | ROZPOCET
71 | K | 762521811 | Demontáž podlah bez polštářů z prken tl. do 32 mm | m2 | 101.736 |  | 0 |  |  | základní |  | 0 | 0 | 0 | 0.016 | 1.6278 | 16 | K | 2 |  |  |  | ROZPOCET | 0 | 0 | 0 | 0 | 0 | 1 | 0 | 16 | -937633219
| VV |  | vyřezání otvoru do polahy místnosti č. G32 | [14 empty] | VV | 2 | 1 | True | 0 | ROZPOCET
| VV |  | "dřevěný prkenný záklaop - 2x" (0,77*1,425)*2 |  | 2.195 | [12 empty] | VV | 2 | 2 | True | 0 | ROZPOCET
| VV |  | "prkna podhledu" 0,77*1,425 |  | 1.097 | [12 empty] | VV | 2 | 2 | True | 0 | ROZPOCET
| VV |  | vyřezání otvoru do stropu místnosti G32 | [14 empty] | VV | 2 | 1 | True | 0 | ROZPOCET
| VV |  | "dřevěný prkenný záklop" 0,77*1,425 |  | 1.097 | [12 empty] | VV | 2 | 2 | True | 0 | ROZPOCET
| VV |  | "prkna podhledu" 0,77*1,425 |  | 1.097 | [12 empty] | VV | 2 | 2 | True | 0 | ROZPOCET
| VV |  | "místnost č. G24 - rozebrání části podlahové skladby pro instalace EL a SLP" 2,5*2,5 |  | 6.25 | [12 empty] | VV | 2 | 2 | True | 0 | ROZPOCET
| VV |  | "výměna části dřevěného prkenného záklopu - předpoklad" 90 |  | 90 | [12 empty] | VV | 2 | 2 | True | 0 | ROZPOCET
| VV |  | Součet |  | 101.736 | [12 empty] | VV | 2 | 4 | True | 1 | ROZPOCET
72 | K | 762521922 | Vyřezání části podlahy tesařské bez vyřezání polštářů z prken tl. do 32 mm, plochy otvoru jednotlivě přes 0,25 do 1,00 m2 | m | 10.975 |  | 0 |  |  | základní |  | 0 | 0 | 0 | 0.0044 | 0.04829 | 16 | K | 2 |  |  |  | ROZPOCET | 0 | 0 | 0 | 0 | 0 | 1 | 0 | 16 | 1115147468
| VV |  | vyřezání otvoru do polahy místnosti č. G32 | [14 empty] | VV | 2 | 1 | True | 0 | ROZPOCET
| VV |  | "dřevěný prkenný záklaop - 2x" (0,77+1,425)*2 |  | 4.39 | [12 empty] | VV | 2 | 2 | True | 0 | ROZPOCET
| VV |  | "prkna podhledu" 0,77+1,425 |  | 2.195 | [12 empty] | VV | 2 | 2 | True | 0 | ROZPOCET
| VV |  | vyřezání otvoru do stropu místnosti G32 | [14 empty] | VV | 2 | 1 | True | 0 | ROZPOCET
| VV |  | "dřevěný prkenný záklop" 0,77+1,425 |  | 2.195 | [12 empty] | VV | 2 | 2 | True | 0 | ROZPOCET
| VV |  | "prkna podhledu" 0,77+1,425 |  | 2.195 | [12 empty] | VV | 2 | 2 | True | 0 | ROZPOCET
| VV |  | Součet |  | 10.975 | [12 empty] | VV | 2 | 4 | True | 1 | ROZPOCET
73 | K | 762521924 | Vyřezání části podlahy tesařské bez vyřezání polštářů z prken tl. do 32 mm, plochy otvoru jednotlivě přes 4,00 m2 | m | 10 |  | 0 |  |  | základní |  | 0 | 0 | 0 | 0.01173 | 0.1173 | 16 | K | 2 |  |  |  | ROZPOCET | 0 | 0 | 0 | 0 | 0 | 1 | 0 | 16 | -1611367710
| VV |  | místnost č. G24 - rozebrání části podlahové skladby pro instalace EL a SLP | [14 empty] | VV | 2 | 1 | True | 0 | ROZPOCET
| VV |  | 2,5*4 |  | 10 | [12 empty] | VV | 2 | 2 | True | 0 | ROZPOCET
| VV |  | Součet |  | 10 | [12 empty] | VV | 2 | 4 | True | 1 | ROZPOCET
74 | K | 762521952 | Vyřezání části podlahy tesařské bez vyřezání polštářů z desek měkkých (minerálněvláknitých, dřevovláknitých apod.), plochy otvoru jednotlivě přes 0,25 do 1,00 m2 | m | 4.39 |  | 0 |  |  | základní |  | 0 | 0 | 0 | 0.00135 | 0.0059265 | 16 | K | 2 |  |  |  | ROZPOCET | 0 | 0 | 0 | 0 | 0 | 1 | 0 | 16 | -577183400
| VV |  | vyřezání otvoru do polahy místnosti č. G32 | [14 empty] | VV | 2 | 1 | True | 0 | ROZPOCET
| VV |  | "dřevotrískové a dřevovláknité desky" (0,77+1,425)*2 |  | 4.39 | [12 empty] | VV | 2 | 2 | True | 0 | ROZPOCET
| VV |  | Součet |  | 4.39 | [12 empty] | VV | 2 | 4 | True | 1 | ROZPOCET
75 | K | 762522911 | Vyřezání části podlahy tesařské vyřezání polštářů tl. do 100 mm | m | 19.5 |  | 0 |  |  | základní |  | 0 | 0 | 0 | 0.00544 | 0.10608 | 16 | K | 2 |  |  |  | ROZPOCET | 0 | 0 | 0 | 0 | 0 | 1 | 0 | 16 | 2038091657
| VV |  | "výměna podlahových polštářů - předpoklad" 6,5*3 |  | 19.5 | [12 empty] | VV | 2 | 2 | True | 0 | ROZPOCET
| VV |  | Součet |  | 19.5 | [12 empty] | VV | 2 | 4 | True | 1 | ROZPOCET
76 | K | 762524911 | Položení polštářů tesařské podlahy s nastavením tl. do 100 mm a příložkami | m | 19.5 |  | 0 |  |  | základní |  | 0 | 0.00544 | 0.10608 | 0 | 0 | 16 | K | 2 |  |  |  | ROZPOCET | 0 | 0 | 0 | 0 | 0 | 1 | 0 | 16 | 1223874308
| VV |  | "výměna podlahových polštářů - předpoklad" 6,5*3 |  | 19.5 | [12 empty] | VV | 2 | 2 | True | 0 | ROZPOCET
| VV |  | Součet |  | 19.5 | [12 empty] | VV | 2 | 4 | True | 1 | ROZPOCET
77 | K | 762526811 | Demontáž podlah z desek dřevotřískových, překližkových, sololitových tl. do 20 mm bez polštářů | m2 | 163.856 |  | 0 |  |  | základní |  | 0 | 0 | 0 | 0.03 | 4.9157 | 16 | K | 2 |  |  |  | ROZPOCET | 0 | 0 | 0 | 0 | 0 | 1 | 0 | 16 | -1232595226
| VV |  | demontáž podlahy v posluchárně G24 - viz D.1.1.03 | [14 empty] | VV | 2 | 1 | True | 0 | ROZPOCET
| VV |  | "skladba P01 - pozn. 1" 5,49*6,16*2 |  | 67.637 | [12 empty] | VV | 2 | 2 | True | 0 | ROZPOCET
| VV |  | "skladba P02 - pozn. 2" (2,58+0,87+0,89+0,86+0,88+0,89+0,14*6)*6,16*2 |  | 96.219 | [12 empty] | VV | 2 | 2 | True | 0 | ROZPOCET
| VV |  | Součet |  | 163.856 | [12 empty] | VV | 2 | 4 | True | 1 | ROZPOCET
78 | K | 762526811 | Demontáž podlah z desek dřevotřískových, překližkových, sololitových tl. do 20 mm bez polštářů | m2 | 2.195 |  | 0 |  |  | základní |  | 0 | 0 | 0 | 0.03 | 0.06585 | 16 | K | 2 |  |  |  | ROZPOCET | 0 | 0 | 0 | 0 | 0 | 1 | 0 | 16 | 37761274
| VV |  | vyřezání otvoru do polahy místnosti č. G32 | [14 empty] | VV | 2 | 1 | True | 0 | ROZPOCET
| VV |  | "dřevotrískové a dřevovláknité desky" (0,77*1,425)*2 |  | 2.195 | [12 empty] | VV | 2 | 2 | True | 0 | ROZPOCET
| VV |  | Součet |  | 2.195 | [12 empty] | VV | 2 | 4 | True | 1 | ROZPOCET
79 | K | 762595001 | Spojovací prostředky podlah a podkladových konstrukcí hřebíky, vruty | m2 | 149.759 |  | 0 |  |  | základní |  | 0 | 0.00018 | 0.026957 | 0 | 0 | 16 | K | 2 |  |  |  | ROZPOCET | 0 | 0 | 0 | 0 | 0 | 1 | 0 | 16 | 858586320
| VV |  | 24,64 |  | 24.64 | [12 empty] | VV | 2 | 2 | True | 0 | ROZPOCET
| VV |  | 28,869 |  | 28.869 | [12 empty] | VV | 2 | 2 | True | 0 | ROZPOCET
| VV |  | 96,25 |  | 96.25 | [12 empty] | VV | 2 | 2 | True | 0 | ROZPOCET
| VV |  | Součet |  | 149.759 | [12 empty] | VV | 2 | 4 | True | 1 | ROZPOCET
80 | K | 762711911 | Vyřezání prostorových vázaných konstrukcí z řeziva hraněného nebo polohraněného průřezové plochy řeziva do 120 cm2, délky vyřezané části prostorového prvku do 3 m | m | 20 |  | 0 |  |  | základní |  | 0 | 0 | 0 | 0.0066 | 0.132 | 16 | K | 2 |  |  |  | ROZPOCET | 0 | 0 | 0 | 0 | 0 | 1 | 0 | 16 | -106364182
| VV |  | "výměna zavětrování stupňovité podlahy - předpoklad" 2,0*10 |  | 20 | [12 empty] | VV | 2 | 2 | True | 0 | ROZPOCET
| VV |  | Součet |  | 20 | [12 empty] | VV | 2 | 4 | True | 1 | ROZPOCET
81 | K | 762712921 | Doplnění prostorových vázaných konstrukcí řezivem hraněným nebo polohraněným (materiál v ceně) průřezové plochy do 120 cm2 | m | 20 |  | 0 |  |  | základní |  | 0 | 0.00732 | 0.1464 | 0 | 0 | 16 | K | 2 |  |  |  | ROZPOCET | 0 | 0 | 0 | 0 | 0 | 1 | 0 | 16 | -1967631038
| VV |  | "výměna zavětrování stupňovité podlahy - předpoklad" 2,0*10 |  | 20 | [12 empty] | VV | 2 | 2 | True | 0 | ROZPOCET
| VV |  | Součet |  | 20 | [12 empty] | VV | 2 | 4 | True | 1 | ROZPOCET
82 | K | 762812935 | Zabednění záklopu stropu prkny nebo fošnami (materiál v ceně) tl. do 32 mm, plochy jednotlivě přes 4,00 do 8,00 m2 | m2 | 96.25 |  | 0 |  |  | základní |  | 0 | 0.01913 | 1.8413 | 0 | 0 | 16 | K | 2 |  |  |  | ROZPOCET | 0 | 0 | 0 | 0 | 0 | 1 | 0 | 16 | -735362138
| VV |  | místnost č. G24 - doplnění části podlahové skladby pro instalace EL a SLP | [14 empty] | VV | 2 | 1 | True | 0 | ROZPOCET
| VV |  | 2,5*2,5 |  | 6.25 | [12 empty] | VV | 2 | 2 | True | 0 | ROZPOCET
| VV |  | "výměna části dřevěného prkenného záklopu - předpoklad" 90 |  | 90 | [12 empty] | VV | 2 | 2 | True | 0 | ROZPOCET
| VV |  | Součet |  | 96.25 | [12 empty] | VV | 2 | 4 | True | 1 | ROZPOCET
83 | K | 762821953 | Vyřezání části stropního trámu průřezové plochy přes 450 cm2, délky vyřezané části trámu přes 5 do 8 m | m | 19.5 |  | 0 |  |  | základní |  | 0 | 0 | 0 | 0.033 | 0.6435 | 16 | K | 2 |  |  |  | ROZPOCET | 0 | 0 | 0 | 0 | 0 | 1 | 0 | 16 | 2056221297
| VV |  | "výměna stropních trámů - předpoklad" 6,5*3 |  | 19.5 | [12 empty] | VV | 2 | 2 | True | 0 | ROZPOCET
| VV |  | Součet |  | 19.5 | [12 empty] | VV | 2 | 4 | True | 1 | ROZPOCET
84 | K | 762822925 | Doplnění části stropního trámu (materiál v ceně) z hranolů, nebo hranolků, průřezové plochy přes 450 do 600 cm2 | m | 19.5 |  | 0 |  |  | základní |  | 0 | 0.0364 | 0.7098 | 0 | 0 | 16 | K | 2 |  |  |  | ROZPOCET | 0 | 0 | 0 | 0 | 0 | 1 | 0 | 16 | 411663641
| VV |  | "výměna stropních trámů - předpoklad" 6,5*3 |  | 19.5 | [12 empty] | VV | 2 | 2 | True | 0 | ROZPOCET
| VV |  | Součet |  | 19.5 | [12 empty] | VV | 2 | 4 | True | 1 | ROZPOCET
85 | K | 998762313 | Přesun hmot pro konstrukce tesařské stanovený procentní sazbou (%) z ceny vodorovná dopravní vzdálenost do 50 m ruční (bez užití mechanizace) v objektech výšky přes 12 do 24 m | % |  |  | 0 |  |  | základní |  | 0 | 0 | 0 | 0 | 0 | 16 | K | 2 |  |  |  | ROZPOCET | 0 | 0 | 0 | 0 | 0 | 1 | 0 | 16 | 1764122060
86 | K | 998762319 | Přesun hmot pro konstrukce tesařské stanovený procentní sazbou (%) z ceny vodorovná dopravní vzdálenost do 50 m Příplatek k cenám za ruční zvětšený přesun přes vymezenou vodorovnou dopravní vzdálenost za každých dalších započatých 50 m | % |  |  | 0 |  |  | základní |  | 0 | 0 | 0 | 0 | 0 | 16 | K | 2 |  |  |  | ROZPOCET | 0 | 0 | 0 | 0 | 0 | 1 | 0 | 16 | -799940929
| VV |  | 1665,509*2 'Přepočtené koeficientem množství |  | 3331.018 | [12 empty] | VV | 2 | 2 | False | 1 | ROZPOCET
| D | 763 | Konstrukce suché výstavby |  |  |  | 0 |  |  |  |  | 0 |  | 4.9803 |  | 0 | 2 | D | 1 |  |  |  | ROZPOCET | [6 empty] | 0
87 | K | 763111313A | Příčka ze sádrokartonových desek s nosnou konstrukcí z jednoduchých ocelových profilů UW, CW jednoduše opláštěná deskou protipožární DF tl. 12,5 mm, příčka tl. 100 mm, profil 75, bez izolace, EI do 30 | m2 | 38.048 |  | 0 |  |  | základní |  | 0 | 0.02245 | 0.85418 | 0 | 0 | 16 | K | 2 |  |  |  | ROZPOCET | 0 | 0 | 0 | 0 | 0 | 1 | 0 | 16 | -1426879353
| VV |  | stěny strpjovny VZT v půdním prostoru | [14 empty] | VV | 2 | 1 | True | 0 | ROZPOCET
| VV |  | 4,22*(3,9+3,1)/2+4,2*3,3+3,6*3,3-1,25*1,97 |  | 38.048 | [12 empty] | VV | 2 | 2 | True | 0 | ROZPOCET
| VV |  | Součet |  | 38.048 | [12 empty] | VV | 2 | 4 | True | 1 | ROZPOCET
88 | K | 763121453 | Stěna předsazená ze sádrokartonových desek s nosnou konstrukcí z ocelových profilů CW, UW dvojitě opláštěná deskami protipožárními DF tl. 2 x 12,5 mm bez izolace, EI 30, stěna tl. 100 mm, profil 75 | m2 | 14.77 |  | 0 |  |  | základní |  | 0 | 0.02507 | 0.37028 | 0 | 0 | 16 | K | 2 |  |  |  | ROZPOCET | 0 | 0 | 0 | 0 | 0 | 1 | 0 | 16 | 811025787
| VV |  | stěny strpjovny VZT v půdním prostoru | [14 empty] | VV | 2 | 1 | True | 0 | ROZPOCET
| VV |  | 4,22*(3,9+3,1)/2 |  | 14.77 | [12 empty] | VV | 2 | 2 | True | 0 | ROZPOCET
| VV |  | Součet |  | 14.77 | [12 empty] | VV | 2 | 4 | True | 1 | ROZPOCET
89 | K | 763121464 | Stěna předsazená ze sádrokartonových desek s nosnou konstrukcí z ocelových profilů CW, UW dvojitě opláštěná deskami protipožárními DF tl. 2 x 15 mm bez izolace, EI 60, stěna tl. 130 mm, profil 100 | m2 | 12.665 |  | 0 |  |  | základní |  | 0 | 0.0323 | 0.40908 | 0 | 0 | 16 | K | 2 |  |  |  | ROZPOCET | 0 | 0 | 0 | 0 | 0 | 1 | 0 | 16 | -191697221
| VV |  | opláštění potrubí v místnosti č. G32 | [14 empty] | VV | 2 | 1 | True | 0 | ROZPOCET
| VV |  | (0,77+1,425)*(4,55+0,49+0,73) |  | 12.665 | [12 empty] | VV | 2 | 2 | True | 0 | ROZPOCET
| VV |  | Součet |  | 12.665 | [12 empty] | VV | 2 | 4 | True | 1 | ROZPOCET
90 | K | 763131411 | Podhled ze sádrokartonových desek dvouvrstvá zavěšená spodní konstrukce z ocelových profilů CD, UD jednoduše opláštěná deskou standardní A, tl. 12,5 mm, bez izolace | m2 | 24.914 |  | 0 |  |  | základní |  | 0 | 0.0122 | 0.30395 | 0 | 0 | 16 | K | 2 |  |  |  | ROZPOCET | 0 | 0 | 0 | 0 | 0 | 1 | 0 | 16 | 1165340588
| VV |  | nový podhled v místnosti G24 | [14 empty] | VV | 2 | 1 | True | 0 | ROZPOCET
| VV |  | 6,16*12,46 |  | 76.754 | [12 empty] | VV | 2 | 2 | True | 0 | ROZPOCET
| VV |  | "odpočet akustického podhledu" -10,8*4,8 |  | -51.84 | [12 empty] | VV | 2 | 2 | True | 0 | ROZPOCET
| VV |  | Součet |  | 24.914 | [12 empty] | VV | 2 | 4 | True | 1 | ROZPOCET
91 | K | 763131751 | Podhled ze sádrokartonových desek ostatní práce a konstrukce na podhledech ze sádrokartonových desek montáž parotěsné zábrany | m2 | 17.6 |  | 0 |  |  | základní |  | 0 | 0 | 0 | 0 | 0 | 16 | K | 2 |  |  |  | ROZPOCET | 0 | 0 | 0 | 0 | 0 | 1 | 0 | 16 | 1473536158
| VV |  | strop strojovny VZT v půdním prostoru | [14 empty] | VV | 2 | 1 | True | 0 | ROZPOCET
| VV |  | (3,1+1,3)*4,0 |  | 17.6 | [12 empty] | VV | 2 | 2 | True | 0 | ROZPOCET
| VV |  | Součet |  | 17.6 | [12 empty] | VV | 2 | 4 | True | 1 | ROZPOCET
92 | M | 28329274 | fólie PE vyztužená pro parotěsnou vrstvu (reakce na oheň - třída E) 110g/m2 | m2 | 19.774 |  | 0 |  |  | základní |  | 0 | 0.00011 | 0.0021751 | 0 | 0 | 32 | M | 2 |  |  |  | ROZPOCET | 0 | 0 | 0 | 0 | 0 | 1 | 0 | 16 | -705634919
| VV |  | 17,6*1,1235 'Přepočtené koeficientem množství |  | 19.774 | [12 empty] | VV | 2 | 2 | False | 1 | ROZPOCET
93 | K | 763161520 | Podkroví ze sádrokartonových desek dvouvrstvá spodní konstrukce z ocelových profilů CD, UD na krokvových nástavcích jednoduše opláštěných deskou protipožární DF, tl. 15 mm, bez TI | m2 | 17.6 |  | 0 |  |  | základní |  | 0 | 0.01673 | 0.29445 | 0 | 0 | 16 | K | 2 |  |  |  | ROZPOCET | 0 | 0 | 0 | 0 | 0 | 1 | 0 | 16 | 1854386495
| VV |  | strop strojovny VZT v půdním prostoru | [14 empty] | VV | 2 | 1 | True | 0 | ROZPOCET
| VV |  | (3,1+1,3)*4,0 |  | 17.6 | [12 empty] | VV | 2 | 2 | True | 0 | ROZPOCET
| VV |  | Součet |  | 17.6 | [12 empty] | VV | 2 | 4 | True | 1 | ROZPOCET
94 | K | 763164737 | Obklad konstrukcí sádrokartonovými deskami včetně ochranných úhelníků uzavřeného tvaru rozvinuté šíře přes 0,8 do 1,6 m, opláštěný deskou protipožární DF, tl. 2 x 12,5 mm | m | 10 |  | 0 |  |  | základní |  | 0 | 0.03685 | 0.3685 | 0 | 0 | 16 | K | 2 |  |  |  | ROZPOCET | 0 | 0 | 0 | 0 | 0 | 1 | 0 | 16 | -724453811
| VV |  | SDK obklad VZT potrubí v půdním prostoru | [14 empty] | VV | 2 | 1 | True | 0 | ROZPOCET
| VV |  | 4,0+6,0 |  | 10 | [12 empty] | VV | 2 | 2 | True | 0 | ROZPOCET
| VV |  | Součet |  | 10 | [12 empty] | VV | 2 | 4 | True | 1 | ROZPOCET
95 | K | 763181312 | Výplně otvorů konstrukcí ze sádrokartonových desek montáž zárubně kovové s konstrukcí dvoukřídlové | kus | 1 |  | 0 |  |  | základní |  | 0 | 0.00022 | 0.00022 | 0 | 0 | 16 | K | 2 |  |  |  | ROZPOCET | 0 | 0 | 0 | 0 | 0 | 1 | 0 | 16 | 312926559
| VV |  | "ozn. D01" 1 |  | 1 | [12 empty] | VV | 2 | 2 | True | 0 | ROZPOCET
| VV |  | Součet |  | 1 | [12 empty] | VV | 2 | 4 | True | 1 | ROZPOCET
96 | M | 55331773 | zárubeň dvoukřídlá ocelová pro sádrokartonové příčky tl stěny 75-100mm rozměru 1250/1970, 2100mm | kus | 1 |  | 0 |  |  | základní |  | 0 | 0.01458 | 0.01458 | 0 | 0 | 32 | M | 2 |  |  |  | ROZPOCET | 0 | 0 | 0 | 0 | 0 | 1 | 0 | 16 | -212920481
97 | K | 763251122 | Podlaha ze sádrovláknitých desek na pero a drážku z podlahových prvků tl. 20 mm podlaha tl. 30 mm s dřevovláknitou deskou tl. 10 mm | m2 | 81.989 |  | 0 |  |  | základní |  | 0 | 0.02882 | 2.3629 | 0 | 0 | 16 | K | 2 |  |  |  | ROZPOCET | 0 | 0 | 0 | 0 | 0 | 1 | 0 | 16 | 2145702651
| VV |  | nová podlahová skladba v posluchárně G24 - viz D.1.1.04 | [14 empty] | VV | 2 | 1 | True | 0 | ROZPOCET
| VV |  | "skladba P01 - pozn. 1" 5,49*6,16 |  | 33.818 | [12 empty] | VV | 2 | 2 | True | 0 | ROZPOCET
| VV |  | "skladba P02 - pozn. 2" (2,58+0,88*5+0,14*6)*6,16 |  | 48.171 | [12 empty] | VV | 2 | 2 | True | 0 | ROZPOCET
| VV |  | Součet |  | 81.989 | [12 empty] | VV | 2 | 4 | True | 1 | ROZPOCET
98 | K | 998763312 | Přesun hmot pro dřevostavby stanovený procentní sazbou (%) z ceny vodorovná dopravní vzdálenost do 50 m ruční (bez užití mechanizace) v objektech výšky přes 12 do 24 m | % |  |  | 0 |  |  | základní |  | 0 | 0 | 0 | 0 | 0 | 16 | K | 2 |  |  |  | ROZPOCET | 0 | 0 | 0 | 0 | 0 | 1 | 0 | 16 | -21892644
99 | K | 998763319 | Přesun hmot pro dřevostavby stanovený procentní sazbou (%) z ceny vodorovná dopravní vzdálenost do 50 m Příplatek k cenám za ruční zvětšený přesun přes vymezenou vodorovnou dopravní vzdálenost za každých dalších započatých 50 m | % |  |  | 0 |  |  | základní |  | 0 | 0 | 0 | 0 | 0 | 16 | K | 2 |  |  |  | ROZPOCET | 0 | 0 | 0 | 0 | 0 | 1 | 0 | 16 | 1247998950
| VV |  | 2264,137*2 'Přepočtené koeficientem množství |  | 4528.274 | [12 empty] | VV | 2 | 2 | False | 1 | ROZPOCET
| D | 764 | Konstrukce klempířské |  |  |  | 0 |  |  |  |  | 0 |  | 0.022671 |  | 0.00594 | 2 | D | 1 |  |  |  | ROZPOCET | [6 empty] | 0
100 | K | 764000911 | Zhotovení otvoru v krytině plochy přes 0,02 do 0,5 m2 | kus | 2 |  | 0 |  |  | základní |  | 0 | 0 | 0 | 0.00297 | 0.00594 | 16 | K | 2 |  |  |  | ROZPOCET | 0 | 0 | 0 | 0 | 0 | 1 | 0 | 16 | -565765178
| VV |  | prostupy plechovou střešní krytinou pro VZT | [14 empty] | VV | 2 | 1 | True | 0 | ROZPOCET
| VV |  | 2 |  | 2 | [12 empty] | VV | 2 | 2 | True | 0 | ROZPOCET
| VV |  | Součet |  | 2 | [12 empty] | VV | 2 | 4 | True | 1 | ROZPOCET
101 | K | 764314612 | Lemování prostupů z pozinkovaného plechu s povrchovou úpravou bez lišty, střech s krytinou skládanou nebo z plechu | m2 | 1.584 |  | 0 |  |  | základní |  | 0 | 0.01079 | 0.017091 | 0 | 0 | 16 | K | 2 |  |  |  | ROZPOCET | 0 | 0 | 0 | 0 | 0 | 1 | 0 | 16 | -1868548569
| VV |  | lemování VZT potrubí | [14 empty] | VV | 2 | 1 | True | 0 | ROZPOCET
| VV |  | "ozn. K01" 0,33*(0,75*2+0,5*2) |  | 0.825 | [12 empty] | VV | 2 | 2 | True | 0 | ROZPOCET
| VV |  | "ozn. K02" 0,33*(0,75*2+0,4*2) |  | 0.759 | [12 empty] | VV | 2 | 2 | True | 0 | ROZPOCET
| VV |  | Součet |  | 1.584 | [12 empty] | VV | 2 | 4 | True | 1 | ROZPOCET
102 | K | 764314656 | Lemování sloupků komínových lávek z pozinkovaného plechu s povrchovou úpravou s podložkou, střech s krytinou skládanou mimo prejzovou nebo z plechu rš 500 x 500 mm | kus | 2 |  | 0 |  |  | základní |  | 0 | 0.00279 | 0.00558 | 0 | 0 | 16 | K | 2 |  |  |  | ROZPOCET | 0 | 0 | 0 | 0 | 0 | 1 | 0 | 16 | 1751894292
| VV |  | "ozn. K04" 2 |  | 2 | [12 empty] | VV | 2 | 2 | True | 0 | ROZPOCET
| VV |  | Součet |  | 2 | [12 empty] | VV | 2 | 4 | True | 1 | ROZPOCET
103 | K | 998764313 | Přesun hmot pro konstrukce klempířské stanovený procentní sazbou (%) z ceny vodorovná dopravní vzdálenost do 50 m ruční (bez užtití mechanizace) v objektech výšky přes 12 do 24 m | % |  |  | 0 |  |  | základní |  | 0 | 0 | 0 | 0 | 0 | 16 | K | 2 |  |  |  | ROZPOCET | 0 | 0 | 0 | 0 | 0 | 1 | 0 | 16 | -159303396
104 | K | 998764319 | Přesun hmot pro konstrukce klempířské stanovený procentní sazbou (%) z ceny vodorovná dopravní vzdálenost do 50 m Příplatek k cenám za ruční zvětšený přesun přes vymezenou vodorovnou dopravní vzdálenost za každých dalších započatých 50 m | % |  |  | 0 |  |  | základní |  | 0 | 0 | 0 | 0 | 0 | 16 | K | 2 |  |  |  | ROZPOCET | 0 | 0 | 0 | 0 | 0 | 1 | 0 | 16 | -496987611
| VV |  | 74,552*2 'Přepočtené koeficientem množství |  | 149.104 | [12 empty] | VV | 2 | 2 | False | 1 | ROZPOCET
| D | 765 | Krytina skládaná |  |  |  | 0 |  |  |  |  | 0 |  | 0.0313 |  | 0.1246 | 2 | D | 1 |  |  |  | ROZPOCET | [6 empty] | 0
105 | K | 765111019 | Montáž krytiny keramické sklonu do 30° drážkové na sucho, počet kusů přes 15 do 16 ks/m2 | m2 | 2.8 |  | 0 |  |  | základní |  | 0 | 0 | 0 | 0 | 0 | 16 | K | 2 |  |  |  | ROZPOCET | 0 | 0 | 0 | 0 | 0 | 1 | 0 | 16 | -1154891590
| P |  | Poznámka k položce: budou použity tašky, demontované při přípravě otvoru | [14 empty] | P | 2
| VV |  | montážní otvor pro osazení VZT | [14 empty] | VV | 2 | 1 | True | 0 | ROZPOCET
| VV |  | 2,0*1,4 |  | 2.8 | [12 empty] | VV | 2 | 2 | True | 0 | ROZPOCET
| VV |  | Součet |  | 2.8 | [12 empty] | VV | 2 | 4 | True | 1 | ROZPOCET
106 | K | 765111803 | Demontáž krytiny keramické drážkové, sklonu do 30° na sucho k dalšímu použití | m2 | 2.8 |  | 0 |  |  | základní |  | 0 | 0 | 0 | 0.0445 | 0.1246 | 16 | K | 2 |  |  |  | ROZPOCET | 0 | 0 | 0 | 0 | 0 | 1 | 0 | 16 | 279531312
| P |  | Poznámka k položce: demontované tašky budou uloženy pro zpětnou montáž | [14 empty] | P | 2
| VV |  | montážní otvor pro osazení VZT | [14 empty] | VV | 2 | 1 | True | 0 | ROZPOCET
| VV |  | 2,0*1,4 |  | 2.8 | [12 empty] | VV | 2 | 2 | True | 0 | ROZPOCET
| VV |  | Součet |  | 2.8 | [12 empty] | VV | 2 | 4 | True | 1 | ROZPOCET
107 | K | 765115352 | Montáž střešních doplňků krytiny keramické stoupací plošiny délky přes 400 do 800 mm | kus | 3 |  | 0 |  |  | základní |  | 0 | 0 | 0 | 0 | 0 | 16 | K | 2 |  |  |  | ROZPOCET | 0 | 0 | 0 | 0 | 0 | 1 | 0 | 16 | 1035336158
| VV |  | "ozn. K03" 3 |  | 3 | [12 empty] | VV | 2 | 2 | True | 0 | ROZPOCET
| VV |  | Součet |  | 3 | [12 empty] | VV | 2 | 4 | True | 1 | ROZPOCET
108 | M | 59244232 | plošina stoupací kovová š 250mm d 600mm | sada | 3 |  | 0 |  |  | základní |  | 0 | 0.0065 | 0.0195 | 0 | 0 | 32 | M | 2 |  |  |  | ROZPOCET | 0 | 0 | 0 | 0 | 0 | 1 | 0 | 16 | 534020408
109 | M | 59244096 | držák stoupací plošiny | kus | 6 |  | 0 |  |  | základní |  | 0 | 0.0003 | 0.0018 | 0 | 0 | 32 | M | 2 |  |  |  | ROZPOCET | 0 | 0 | 0 | 0 | 0 | 1 | 0 | 16 | -1791060667
| VV |  | 3*2 'Přepočtené koeficientem množství |  | 6 | [12 empty] | VV | 2 | 2 | False | 1 | ROZPOCET
110 | K | 765115403 | Montáž střešních doplňků krytiny keramické protisněhové zábrany mříže sněholamu | m | 3 |  | 0 |  |  | základní |  | 0 | 0 | 0 | 0 | 0 | 16 | K | 2 |  |  |  | ROZPOCET | 0 | 0 | 0 | 0 | 0 | 1 | 0 | 16 | -854370772
| VV |  | "ozn. K05" 1,5*2 |  | 3 | [12 empty] | VV | 2 | 2 | True | 0 | ROZPOCET
| VV |  | Součet |  | 3 | [12 empty] | VV | 2 | 4 | True | 1 | ROZPOCET
111 | M | 59660033 | komplet protisněhový (4x držák mříže, sněhová mříž d 3000mm, 2x spojka mříže) | sada | 1 |  | 0 |  |  | základní |  | 0 | 0.01 | 0.01 | 0 | 0 | 32 | M | 2 |  |  |  | ROZPOCET | 0 | 0 | 0 | 0 | 0 | 1 | 0 | 16 | 843165709
112 | K | 998765313 | Přesun hmot pro krytiny skládané stanovený procentní sazbou (%) z ceny vodorovná dopravní vzdálenost do 50 m ruční (bez užití mechanizace) na objektech výšky přes 12 do 24 m | % |  |  | 0 |  |  | základní |  | 0 | 0 | 0 | 0 | 0 | 16 | K | 2 |  |  |  | ROZPOCET | 0 | 0 | 0 | 0 | 0 | 1 | 0 | 16 | 1030286794
113 | K | 998765319 | Přesun hmot pro krytiny skládané stanovený procentní sazbou (%) z ceny vodorovná dopravní vzdálenost do 50 m Příplatek k cenám za ruční zvětšený přesun přes vymezenou vodorovnou dopravní vzdálenost za každých dalších započatých 50 m | % |  |  | 0 |  |  | základní |  | 0 | 0 | 0 | 0 | 0 | 16 | K | 2 |  |  |  | ROZPOCET | 0 | 0 | 0 | 0 | 0 | 1 | 0 | 16 | 190245936
| VV |  | 130,244*2 'Přepočtené koeficientem množství |  | 260.488 | [12 empty] | VV | 2 | 2 | False | 1 | ROZPOCET
| D | 766 | Konstrukce truhlářské |  |  |  | 0 |  |  |  |  | 0 |  | 0.0624 |  | 2.0103 | 2 | D | 1 |  |  |  | ROZPOCET | [6 empty] | 0
114 | K | 76601T03 | Dodávka a montáž lavice se sklopnými sedáky | místo | 64 |  | 0 |  |  | základní |  | 0 | 0 | 0 | 0 | 0 | 16 | K | 2 |  |  |  | ROZPOCET | 0 | 0 | 0 | 0 | 0 | 1 | 0 | 16 | -68070892
| P |  | Poznámka k položce: podrobný popis viz výpis truhlářských výrobků | [14 empty] | P | 2
| VV |  | "ozn. T03 - počet míst" 64 |  | 64 | [12 empty] | VV | 2 | 2 | True | 0 | ROZPOCET
| VV |  | Součet |  | 64 | [12 empty] | VV | 2 | 4 | True | 1 | ROZPOCET
115 | K | 7662901001 | Repase vnitřních okenních křídel a obložení okenních otvorů, vč. nátěrů a případné výměny prvků a kování | m2 | 24.648 |  | 0 |  |  | základní |  | 0 | 0 | 0 | 0 | 0 | 16 | K | 2 |  |  |  | ROZPOCET | 0 | 0 | 0 | 0 | 0 | 1 | 0 | 16 | 1176758949
| P |  | Poznámka k položce: podrobný popis viz výpis truhlářských výrobků | [14 empty] | P | 2
| VV |  | "ozn. T01" 1,5*2,72*4+(1,5+2,72*2)*0,3*4 |  | 24.648 | [12 empty] | VV | 2 | 2 | True | 0 | ROZPOCET
| VV |  | Součet |  | 24.648 | [12 empty] | VV | 2 | 4 | True | 1 | ROZPOCET
116 | K | 766411811 | Demontáž obložení stěn panely, plochy do 1,5 m2 | m2 | 61.19 |  | 0 |  |  | základní |  | 0 | 0 | 0 | 0.02465 | 1.5083 | 16 | K | 2 |  |  |  | ROZPOCET | 0 | 0 | 0 | 0 | 0 | 1 | 0 | 16 | 1555003039
| VV |  | demontáž obložení stěn v posluchárně G24 - viz D.1.1.03 - pozn. 3 | [14 empty] | VV | 2 | 1 | True | 0 | ROZPOCET
| VV |  | (1,46+6,16+2,58)*1,97+0,87*1,31+0,89*1,45+0,86*1,59+0,88*1,73+0,89*1,87+0,83*2,01 |  | 28.747 | [12 empty] | VV | 2 | 2 | True | 0 | ROZPOCET
| VV |  | 3,3*2,01+6,16*4,19 |  | 32.443 | [12 empty] | VV | 2 | 2 | True | 0 | ROZPOCET
| VV |  | Součet |  | 61.19 | [12 empty] | VV | 2 | 4 | True | 1 | ROZPOCET
117 | K | 766411822 | Demontáž obložení stěn podkladových roštů | m2 | 61.19 |  | 0 |  |  | základní |  | 0 | 0 | 0 | 0.008 | 0.48952 | 16 | K | 2 |  |  |  | ROZPOCET | 0 | 0 | 0 | 0 | 0 | 1 | 0 | 16 | 1828887309
118 | K | 766660031 | Montáž dveřních křídel dřevěných nebo plastových otevíravých do ocelové zárubně protipožárních dvoukřídlových jakékoliv šířky | kus | 1 |  | 0 |  |  | základní |  | 0 | 0 | 0 | 0 | 0 | 16 | K | 2 |  |  |  | ROZPOCET | 0 | 0 | 0 | 0 | 0 | 1 | 0 | 16 | 1049949290
| VV |  | "ozn. D01" 1 |  | 1 | [12 empty] | VV | 2 | 2 | True | 0 | ROZPOCET
| VV |  | Součet |  | 1 | [12 empty] | VV | 2 | 4 | True | 1 | ROZPOCET
119 | M | 61165341 | dveře dvoukřídlé dřevotřískové protipožární EI (EW) 30 D3 povrch lakovaný plné 1250x1970-2100mm | kus | 1 |  | 0 |  |  | základní |  | 0 | 0.06 | 0.06 | 0 | 0 | 32 | M | 2 |  |  |  | ROZPOCET | 0 | 0 | 0 | 0 | 0 | 1 | 0 | 16 | 1037625027
120 | K | 7666601001 | Repase dveřních křídel a obložkové zárubně s případným doplněním prvků, vč. nátěrů a doplnění těsnění | m2 | 8.274 |  | 0 |  |  | základní |  | 0 | 0 | 0 | 0 | 0 | 16 | K | 2 |  |  |  | ROZPOCET | 0 | 0 | 0 | 0 | 0 | 1 | 0 | 16 | 893335068
| P |  | Poznámka k položce: podrobný popis viz výpis dveří | [14 empty] | P | 2
| VV |  | "ozn. D02" 1,3*2,52+(1,7+2,72*2)*0,7 |  | 8.274 | [12 empty] | VV | 2 | 2 | True | 0 | ROZPOCET
| VV |  | Součet |  | 8.274 | [12 empty] | VV | 2 | 4 | True | 1 | ROZPOCET
121 | K | 766660717 | Montáž dveřních doplňků samozavírače na zárubeň ocelovou | kus | 1 |  | 0 |  |  | základní |  | 0 | 0 | 0 | 0 | 0 | 16 | K | 2 |  |  |  | ROZPOCET | 0 | 0 | 0 | 0 | 0 | 1 | 0 | 16 | -1826119813
| VV |  | "ozn. D01" 1 |  | 1 | [12 empty] | VV | 2 | 2 | True | 0 | ROZPOCET
| VV |  | Součet |  | 1 | [12 empty] | VV | 2 | 4 | True | 1 | ROZPOCET
122 | M | 54917250 | samozavírač dveří hydraulický | kus | 1 |  | 0 |  |  | základní |  | 0 | 0.0024 | 0.0024 | 0 | 0 | 32 | M | 2 |  |  |  | ROZPOCET | 0 | 0 | 0 | 0 | 0 | 1 | 0 | 16 | 10150945
123 | K | 766660729 | Montáž dveřních doplňků dveřního kování interiérového štítku s klikou | kus | 1 |  | 0 |  |  | základní |  | 0 | 0 | 0 | 0 | 0 | 16 | K | 2 |  |  |  | ROZPOCET | 0 | 0 | 0 | 0 | 0 | 1 | 0 | 16 | -1701974817
| VV |  | "ozn. D01" 1 |  | 1 | [12 empty] | VV | 2 | 2 | True | 0 | ROZPOCET
| VV |  | Součet |  | 1 | [12 empty] | VV | 2 | 4 | True | 1 | ROZPOCET
124 | M | RMAT0002 | štítek s klikou interiér pro protipožární dveře | kus | 1 |  | 0 |  |  | základní |  | 0 | 0 | 0 | 0 | 0 | 32 | M | 2 |  |  |  | ROZPOCET | 0 | 0 | 0 | 0 | 0 | 1 | 0 | 16 | 31562134
125 | K | 766691811 | Demontáž parapetních desek šířky do 300 mm | m | 6.24 |  | 0 |  |  | základní |  | 0 | 0 | 0 | 0.002 | 0.01248 | 16 | K | 2 |  |  |  | ROZPOCET | 0 | 0 | 0 | 0 | 0 | 1 | 0 | 16 | -1100076325
| VV |  | demontáž parapetních desek v posluchárně G24 - viz D.1.1.03 - pozn. 4 | [14 empty] | VV | 2 | 1 | True | 0 | ROZPOCET
| VV |  | 1,56*4 |  | 6.24 | [12 empty] | VV | 2 | 2 | True | 0 | ROZPOCET
| VV |  | Součet |  | 6.24 | [12 empty] | VV | 2 | 4 | True | 1 | ROZPOCET
126 | K | 766694116 | Montáž ostatních truhlářských konstrukcí parapetních desek dřevěných nebo plastových šířky do 300 mm | m | 6.16 |  | 0 |  |  | základní |  | 0 | 0 | 0 | 0 | 0 | 16 | K | 2 |  |  |  | ROZPOCET | 0 | 0 | 0 | 0 | 0 | 1 | 0 | 16 | -378758714
| VV |  | "ozn. T02" 1,54*4 |  | 6.16 | [12 empty] | VV | 2 | 2 | True | 0 | ROZPOCET
| VV |  | Součet |  | 6.16 | [12 empty] | VV | 2 | 4 | True | 1 | ROZPOCET
127 | M | RMAT0001 | parapetní deska z bukového dřeva tl. 40 mm, šířky 280 mm, s nosem tl. 40 mm, bílý akrylátový nátěr | m | 6.16 |  | 0 |  |  | základní |  | 0 | 0 | 0 | 0 | 0 | 32 | M | 2 |  |  |  | ROZPOCET | 0 | 0 | 0 | 0 | 0 | 1 | 0 | 16 | 1847333474
128 | K | 76701Z05 | Dodávka a montáž háčků na oděvy | ks | 17 |  | 0 |  |  | základní |  | 0 | 0 | 0 | 0 | 0 | 16 | K | 2 |  |  |  | ROZPOCET | 0 | 0 | 0 | 0 | 0 | 1 | 0 | 16 | -1578029568
| P |  | Poznámka k položce: podrobný popis viz výpis zámečnických výrobků | [14 empty] | P | 2
| VV |  | "ozn. Z05" 7+5*2 |  | 17 | [12 empty] | VV | 2 | 2 | True | 0 | ROZPOCET
| VV |  | Součet |  | 17 | [12 empty] | VV | 2 | 4 | True | 1 | ROZPOCET
129 | K | 998766313 | Přesun hmot pro konstrukce truhlářské stanovený procentní sazbou (%) z ceny vodorovná dopravní vzdálenost do 50 m ruční (bez užití mechanizace) v objektech výšky přes 12 do 24 m | % |  |  | 0 |  |  | základní |  | 0 | 0 | 0 | 0 | 0 | 16 | K | 2 |  |  |  | ROZPOCET | 0 | 0 | 0 | 0 | 0 | 1 | 0 | 16 | 1510033564
130 | K | 998766319 | Přesun hmot pro konstrukce truhlářské stanovený procentní sazbou (%) z ceny vodorovná dopravní vzdálenost do 50 m Příplatek k cenám za ruční zvětšený přesun přes vymezenou vodorovnou dopravní vzdálenost za každých dalších započatých 50 m | % |  |  | 0 |  |  | základní |  | 0 | 0 | 0 | 0 | 0 | 16 | K | 2 |  |  |  | ROZPOCET | 0 | 0 | 0 | 0 | 0 | 1 | 0 | 16 | -304016777
| VV |  | 5749,638*2 'Přepočtené koeficientem množství |  | 11499.276 | [12 empty] | VV | 2 | 2 | False | 1 | ROZPOCET
| D | 767 | Konstrukce zámečnické |  |  |  | 0 |  |  |  |  | 0 |  | 0.83903 |  | 0 | 2 | D | 1 |  |  |  | ROZPOCET | [6 empty] | 0
131 | K | 76701Z04 | Dodávka a montáž bezpečnostního zábradlí před okna | ks | 2 |  | 0 |  |  | základní |  | 0 | 0 | 0 | 0 | 0 | 16 | K | 2 |  |  |  | ROZPOCET | 0 | 0 | 0 | 0 | 0 | 1 | 0 | 16 | -1401644151
| P |  | Poznámka k položce: podrobný popis viz výpis zámečnických výrobků | [14 empty] | P | 2
| VV |  | "ozn. Z04" 2 |  | 2 | [12 empty] | VV | 2 | 2 | True | 0 | ROZPOCET
| VV |  | Součet |  | 2 | [12 empty] | VV | 2 | 4 | True | 1 | ROZPOCET
132 | K | 767851104 | Montáž komínových lávek kompletní celé lávky | m | 1 |  | 0 |  |  | základní |  | 0 | 0 | 0 | 0 | 0 | 16 | K | 2 |  |  |  | ROZPOCET | 0 | 0 | 0 | 0 | 0 | 1 | 0 | 16 | -1734722414
| VV |  | "ozn. K04" 1 |  | 1 | [12 empty] | VV | 2 | 2 | True | 0 | ROZPOCET
| VV |  | Součet |  | 1 | [12 empty] | VV | 2 | 4 | True | 1 | ROZPOCET
133 | M | 55344680A | lávka komínová 250x1000mm se zábradlím | kus | 1 |  | 0 |  |  | základní |  | 0 | 0.0059 | 0.0059 | 0 | 0 | 32 | M | 2 |  |  |  | ROZPOCET | 0 | 0 | 0 | 0 | 0 | 1 | 0 | 16 | -129505657
134 | K | 767995112 | Montáž ostatních atypických zámečnických konstrukcí hmotnosti přes 5 do 10 kg | kg | 136.931 |  | 0 |  |  | základní |  | 0 | 6e-05 | 0.0082159 | 0 | 0 | 16 | K | 2 |  |  |  | ROZPOCET | 0 | 0 | 0 | 0 | 0 | 1 | 0 | 16 | -1818074927
| VV |  | ocelová konstrukce pro uložení VZT jednotky | [14 empty] | VV | 2 | 1 | True | 0 | ROZPOCET
| VV |  | "ozn. Z01 - pol. 2" 0,9*8,1*1,15*3 |  | 25.151 | [12 empty] | VV | 2 | 2 | True | 0 | ROZPOCET
| VV |  | "ozn. Z01 - pol. 3" 1,2*8,1*1,15*10 |  | 111.78 | [12 empty] | VV | 2 | 2 | True | 0 | ROZPOCET
| VV |  | Součet |  | 136.931 | [12 empty] | VV | 2 | 4 | True | 1 | ROZPOCET
135 | K | 767995113 | Montáž ostatních atypických zámečnických konstrukcí hmotnosti přes 10 do 20 kg | kg | 16.767 |  | 0 |  |  | základní |  | 0 | 6e-05 | 0.001006 | 0 | 0 | 16 | K | 2 |  |  |  | ROZPOCET | 0 | 0 | 0 | 0 | 0 | 1 | 0 | 16 | 1864307134
| VV |  | ocelová konstrukce pro uložení VZT jednotky | [14 empty] | VV | 2 | 1 | True | 0 | ROZPOCET
| VV |  | "ozn. Z01 - pol. 4" 1,8*8,1*1,15 |  | 16.767 | [12 empty] | VV | 2 | 2 | True | 0 | ROZPOCET
| VV |  | Součet |  | 16.767 | [12 empty] | VV | 2 | 4 | True | 1 | ROZPOCET
136 | M | 13010742 | ocel profilová jakost S235JR (11 375) průřez IPE 100 | t | 0.154 |  | 0 |  |  | základní |  | 0 | 1 | 0.154 | 0 | 0 | 32 | M | 2 |  |  |  | ROZPOCET | 0 | 0 | 0 | 0 | 0 | 1 | 0 | 16 | -1393893985
| VV |  | 153,698*0,001 'Přepočtené koeficientem množství |  | 0.154 | [12 empty] | VV | 2 | 2 | False | 1 | ROZPOCET
137 | K | 767995116 | Montáž ostatních atypických zámečnických konstrukcí hmotnosti přes 100 do 250 kg | kg | 638.153 |  | 0 |  |  | základní |  | 0 | 5e-05 | 0.031908 | 0 | 0 | 16 | K | 2 |  |  |  | ROZPOCET | 0 | 0 | 0 | 0 | 0 | 1 | 0 | 16 | -1465532372
| VV |  | ocelová konstrukce pro uložení VZT jednotky | [14 empty] | VV | 2 | 1 | True | 0 | ROZPOCET
| VV |  | "ozn. Z01 - pol. 1" 7,06*26,2*1,15*3 |  | 638.153 | [12 empty] | VV | 2 | 2 | True | 0 | ROZPOCET
| VV |  | Součet |  | 638.153 | [12 empty] | VV | 2 | 4 | True | 1 | ROZPOCET
138 | M | 13010752 | ocel profilová jakost S235JR (11 375) průřez IPE 200 | t | 0.638 |  | 0 |  |  | základní |  | 0 | 1 | 0.638 | 0 | 0 | 32 | M | 2 |  |  |  | ROZPOCET | 0 | 0 | 0 | 0 | 0 | 1 | 0 | 16 | -772850903
| VV |  | 638,153*0,001 'Přepočtené koeficientem množství |  | 0.638 | [12 empty] | VV | 2 | 2 | False | 1 | ROZPOCET
139 | K | 998767313 | Přesun hmot pro zámečnické konstrukce stanovený procentní sazbou (%) z ceny vodorovná dopravní vzdálenost do 50 m ruční (bez užití mechanizace) v objektech výšky přes 12 do 24 m | % |  |  | 0 |  |  | základní |  | 0 | 0 | 0 | 0 | 0 | 16 | K | 2 |  |  |  | ROZPOCET | 0 | 0 | 0 | 0 | 0 | 1 | 0 | 16 | -595215536
140 | K | 998767319 | Přesun hmot pro zámečnické konstrukce stanovený procentní sazbou (%) z ceny vodorovná dopravní vzdálenost do 50 m Příplatek k cenám za ruční zvětšený přesun přes vymezenou vodorovnou dopravní vzdálenost za každých dalších započatých 50 m | % |  |  | 0 |  |  | základní |  | 0 | 0 | 0 | 0 | 0 | 16 | K | 2 |  |  |  | ROZPOCET | 0 | 0 | 0 | 0 | 0 | 1 | 0 | 16 | -826831262
| VV |  | 911,931*2 'Přepočtené koeficientem množství |  | 1823.862 | [12 empty] | VV | 2 | 2 | False | 1 | ROZPOCET
| D | 776 | Podlahy povlakové |  |  |  | 0 |  |  |  |  | 0 |  | 0.73904 |  | 0.2722 | 2 | D | 1 |  |  |  | ROZPOCET | [6 empty] | 0
141 | K | 776111311 | Příprava podkladu povlakových podlah a stěn vysátí podlah | m2 | 81.989 |  | 0 |  |  | základní |  | 0 | 0 | 0 | 0 | 0 | 16 | K | 2 |  |  |  | ROZPOCET | 0 | 0 | 0 | 0 | 0 | 1 | 0 | 16 | -19000342
| VV |  | nová podlahová skladba v posluchárně G24 - viz D.1.1.04 | [14 empty] | VV | 2 | 1 | True | 0 | ROZPOCET
| VV |  | "skladba P01 - pozn. 1" 5,49*6,16 |  | 33.818 | [12 empty] | VV | 2 | 2 | True | 0 | ROZPOCET
| VV |  | "skladba P02 - pozn. 2" (2,58+0,88*5+0,14*6)*6,16 |  | 48.171 | [12 empty] | VV | 2 | 2 | True | 0 | ROZPOCET
| VV |  | Součet |  | 81.989 | [12 empty] | VV | 2 | 4 | True | 1 | ROZPOCET
142 | K | 776121321 | Příprava podkladu povlakových podlah a stěn penetrace neředěná podlah | m2 | 81.989 |  | 0 |  |  | základní |  | 0 | 0.0002 | 0.016398 | 0 | 0 | 16 | K | 2 |  |  |  | ROZPOCET | 0 | 0 | 0 | 0 | 0 | 1 | 0 | 16 | 788706818
| VV |  | nová podlahová skladba v posluchárně G24 - viz D.1.1.04 | [14 empty] | VV | 2 | 1 | True | 0 | ROZPOCET
| VV |  | "skladba P01 - pozn. 1" 5,49*6,16 |  | 33.818 | [12 empty] | VV | 2 | 2 | True | 0 | ROZPOCET
| VV |  | "skladba P02 - pozn. 2" (2,58+0,88*5+0,14*6)*6,16 |  | 48.171 | [12 empty] | VV | 2 | 2 | True | 0 | ROZPOCET
| VV |  | Součet |  | 81.989 | [12 empty] | VV | 2 | 4 | True | 1 | ROZPOCET
143 | K | 776141111 | Příprava podkladu povlakových podlah a stěn vyrovnání samonivelační stěrkou podlah min.pevnosti 20 MPa, tloušťky do 3 mm | m2 | 81.989 |  | 0 |  |  | základní |  | 0 | 0.00455 | 0.37305 | 0 | 0 | 16 | K | 2 |  |  |  | ROZPOCET | 0 | 0 | 0 | 0 | 0 | 1 | 0 | 16 | -1483576186
| VV |  | nová podlahová skladba v posluchárně G24 - viz D.1.1.04 | [14 empty] | VV | 2 | 1 | True | 0 | ROZPOCET
| VV |  | "skladba P01 - pozn. 1" 5,49*6,16 |  | 33.818 | [12 empty] | VV | 2 | 2 | True | 0 | ROZPOCET
| VV |  | "skladba P02 - pozn. 2" (2,58+0,88*5+0,14*6)*6,16 |  | 48.171 | [12 empty] | VV | 2 | 2 | True | 0 | ROZPOCET
| VV |  | Součet |  | 81.989 | [12 empty] | VV | 2 | 4 | True | 1 | ROZPOCET
144 | K | 776201812 | Demontáž povlakových podlahovin lepených ručně s podložkou | m2 | 83.025 |  | 0 |  |  | základní |  | 0 | 0 | 0 | 0.003 | 0.24908 | 16 | K | 2 |  |  |  | ROZPOCET | 0 | 0 | 0 | 0 | 0 | 1 | 0 | 16 | -1488942411
| VV |  | demontáž podlahy v posluchárně G24 - viz D.1.1.03 | [14 empty] | VV | 2 | 1 | True | 0 | ROZPOCET
| VV |  | "skladba P01 - pozn. 1" 5,49*6,16 |  | 33.818 | [12 empty] | VV | 2 | 2 | True | 0 | ROZPOCET
| VV |  | "skladba P02 - pozn. 2" (2,58+0,87+0,89+0,86+0,88+0,89+0,14*6)*6,16 |  | 48.11 | [12 empty] | VV | 2 | 2 | True | 0 | ROZPOCET
| VV |  | Vyřezání podlahové krytiny pro prostup potrubí v m.č. G32 | [14 empty] | VV | 2 | 1 | True | 0 | ROZPOCET
| VV |  | 0,77*1,425 |  | 1.097 | [12 empty] | VV | 2 | 2 | True | 0 | ROZPOCET
| VV |  | Součet |  | 83.025 | [12 empty] | VV | 2 | 4 | True | 1 | ROZPOCET
145 | K | 776251111 | Montáž podlahovin z přírodního linolea (marmolea) lepením standardním lepidlem z pásů standardních | m2 | 76.815 |  | 0 |  |  | základní |  | 0 | 0.0004 | 0.030726 | 0 | 0 | 16 | K | 2 |  |  |  | ROZPOCET | 0 | 0 | 0 | 0 | 0 | 1 | 0 | 16 | 647556654
| VV |  | nová podlahová skladba v posluchárně G24 - viz D.1.1.04 | [14 empty] | VV | 2 | 1 | True | 0 | ROZPOCET
| VV |  | "skladba P01 - pozn. 1" 5,49*6,16 |  | 33.818 | [12 empty] | VV | 2 | 2 | True | 0 | ROZPOCET
| VV |  | "skladba P02 - pozn. 2" (2,58+0,88*5)*6,16 |  | 42.997 | [12 empty] | VV | 2 | 2 | True | 0 | ROZPOCET
| VV |  | Součet |  | 76.815 | [12 empty] | VV | 2 | 4 | True | 1 | ROZPOCET
146 | M | 60756112 | linoleum přírodní tl 3,2mm, hořlavost Cfl-s1, smykové tření µ >=0,3, třída zátěže 34/43 | m2 | 84.497 |  | 0 |  |  | základní |  | 0 | 0.0032 | 0.27039 | 0 | 0 | 32 | M | 2 |  |  |  | ROZPOCET | 0 | 0 | 0 | 0 | 0 | 1 | 0 | 16 | -1168851831
| VV |  | 76,815*1,1 'Přepočtené koeficientem množství |  | 84.497 | [12 empty] | VV | 2 | 2 | False | 1 | ROZPOCET
147 | K | 776351121 | Montáž podlahovin z přírodního linolea (marmolea) na schodišťové stupně podstupnic, výšky do 200 mm | m | 36.96 |  | 0 |  |  | základní |  | 0 | 8e-05 | 0.0029568 | 0 | 0 | 16 | K | 2 |  |  |  | ROZPOCET | 0 | 0 | 0 | 0 | 0 | 1 | 0 | 16 | 1156286209
| VV |  | nová podlahová skladba v posluchárně G24 - viz D.1.1.04 | [14 empty] | VV | 2 | 1 | True | 0 | ROZPOCET
| VV |  | "skladba P02 - pozn. 2" 6*6,16 |  | 36.96 | [12 empty] | VV | 2 | 2 | True | 0 | ROZPOCET
| VV |  | Součet |  | 36.96 | [12 empty] | VV | 2 | 4 | True | 1 | ROZPOCET
148 | M | 60756112 | linoleum přírodní tl 3,2mm, hořlavost Cfl-s1, smykové tření µ >=0,3, třída zátěže 34/43 | m2 | 5.914 |  | 0 |  |  | základní |  | 0 | 0.0032 | 0.018925 | 0 | 0 | 32 | M | 2 |  |  |  | ROZPOCET | 0 | 0 | 0 | 0 | 0 | 1 | 0 | 16 | 2051369818
| VV |  | 36,96*0,16 'Přepočtené koeficientem množství |  | 5.914 | [12 empty] | VV | 2 | 2 | False | 1 | ROZPOCET
149 | K | 776410811 | Demontáž soklíků nebo lišt pryžových nebo plastových | m | 40.115 |  | 0 |  |  | základní |  | 0 | 0 | 0 | 0.0003 | 0.012035 | 16 | K | 2 |  |  |  | ROZPOCET | 0 | 0 | 0 | 0 | 0 | 1 | 0 | 16 | 1911269599
| VV |  | demontáž podlahy v posluchárně G24 | [14 empty] | VV | 2 | 1 | True | 0 | ROZPOCET
| VV |  | (6,16+5,49+2,58+0,87+0,89+0,86+0,88+0,89+0,14*6)*2-1,3 |  | 37.62 | [12 empty] | VV | 2 | 2 | True | 0 | ROZPOCET
| VV |  | odstranění v místnosti G32 | [14 empty] | VV | 2 | 1 | True | 0 | ROZPOCET
| VV |  | 0,77+1,725 |  | 2.495 | [12 empty] | VV | 2 | 2 | True | 0 | ROZPOCET
| VV |  | Součet |  | 40.115 | [12 empty] | VV | 2 | 4 | True | 1 | ROZPOCET
150 | K | 776411111 | Montáž soklíků lepením obvodových, výšky do 80 mm | m | 2.195 |  | 0 |  |  | základní |  | 0 | 1e-05 | 2.195e-05 | 0 | 0 | 16 | K | 2 |  |  |  | ROZPOCET | 0 | 0 | 0 | 0 | 0 | 1 | 0 | 16 | 1800324742
| VV |  | doplnění podlahové lišty v místnosti G32 | [14 empty] | VV | 2 | 1 | True | 0 | ROZPOCET
| VV |  | 0,77+1,425 |  | 2.195 | [12 empty] | VV | 2 | 2 | True | 0 | ROZPOCET
| VV |  | Součet |  | 2.195 | [12 empty] | VV | 2 | 4 | True | 1 | ROZPOCET
151 | M | 28411003 | lišta soklová PVC 30x30mm | m | 2.239 |  | 0 |  |  | základní |  | 0 | 0.00022 | 0.00049258 | 0 | 0 | 32 | M | 2 |  |  |  | ROZPOCET | 0 | 0 | 0 | 0 | 0 | 1 | 0 | 16 | -1604055809
| VV |  | 2,195*1,02 'Přepočtené koeficientem množství |  | 2.239 | [12 empty] | VV | 2 | 2 | False | 1 | ROZPOCET
152 | K | 776411221 | Montáž soklíků tahaných (fabiony) z linolea (marmolea) obvodových, výšky do 80 mm | m | 37.62 |  | 0 |  |  | základní |  | 0 | 5e-05 | 0.001881 | 0 | 0 | 16 | K | 2 |  |  |  | ROZPOCET | 0 | 0 | 0 | 0 | 0 | 1 | 0 | 16 | -1710739357
| VV |  | nová podlahová skladba v posluchárně G24 - viz D.1.1.04 | [14 empty] | VV | 2 | 1 | True | 0 | ROZPOCET
| VV |  | "skladba P01 - pozn. 1" 5,48*2+6,16-1,3 |  | 15.82 | [12 empty] | VV | 2 | 2 | True | 0 | ROZPOCET
| VV |  | "skladba P02 - pozn. 2" 2,58*2+0,88*5*2+0,14*6*2+6,16 |  | 21.8 | [12 empty] | VV | 2 | 2 | True | 0 | ROZPOCET
| VV |  | Součet |  | 37.62 | [12 empty] | VV | 2 | 4 | True | 1 | ROZPOCET
153 | M | 60756112 | linoleum přírodní tl 3,2mm, hořlavost Cfl-s1, smykové tření µ >=0,3, třída zátěže 34/43 | m2 | 3.461 |  | 0 |  |  | základní |  | 0 | 0.0032 | 0.011075 | 0 | 0 | 32 | M | 2 |  |  |  | ROZPOCET | 0 | 0 | 0 | 0 | 0 | 1 | 0 | 16 | -167937719
| VV |  | 37,62*0,092 'Přepočtené koeficientem množství |  | 3.461 | [12 empty] | VV | 2 | 2 | False | 1 | ROZPOCET
154 | K | 776411223 | Montáž soklíků tahaných (fabiony) z linolea (marmolea) vnitřních rohů | kus | 16 |  | 0 |  |  | základní |  | 0 | 4e-05 | 0.00064 | 0 | 0 | 16 | K | 2 |  |  |  | ROZPOCET | 0 | 0 | 0 | 0 | 0 | 1 | 0 | 16 | -1633914569
| VV |  | nová podlahová skladba v posluchárně G24 - viz D.1.1.04 | [14 empty] | VV | 2 | 1 | True | 0 | ROZPOCET
| VV |  | "skladba P01 - pozn. 1" 4 |  | 4 | [12 empty] | VV | 2 | 2 | True | 0 | ROZPOCET
| VV |  | "skladba P02 - pozn. 2" 12 |  | 12 | [12 empty] | VV | 2 | 2 | True | 0 | ROZPOCET
| VV |  | Součet |  | 16 | [12 empty] | VV | 2 | 4 | True | 1 | ROZPOCET
155 | M | 60756112 | linoleum přírodní tl 3,2mm, hořlavost Cfl-s1, smykové tření µ >=0,3, třída zátěže 34/43 | m2 | 0.46 |  | 0 |  |  | základní |  | 0 | 0.0032 | 0.001472 | 0 | 0 | 32 | M | 2 |  |  |  | ROZPOCET | 0 | 0 | 0 | 0 | 0 | 1 | 0 | 16 | 573277247
| VV |  | 16*0,02875 'Přepočtené koeficientem množství |  | 0.46 | [12 empty] | VV | 2 | 2 | False | 1 | ROZPOCET
156 | K | 776411224 | Montáž soklíků tahaných (fabiony) z linolea (marmolea) vnějších rohů | kus | 12 |  | 0 |  |  | základní |  | 0 | 4e-05 | 0.00048 | 0 | 0 | 16 | K | 2 |  |  |  | ROZPOCET | 0 | 0 | 0 | 0 | 0 | 1 | 0 | 16 | -654278676
| VV |  | nová podlahová skladba v posluchárně G24 - viz D.1.1.04 | [14 empty] | VV | 2 | 1 | True | 0 | ROZPOCET
| VV |  | "skladba P02 - pozn. 2" 12 |  | 12 | [12 empty] | VV | 2 | 2 | True | 0 | ROZPOCET
| VV |  | Součet |  | 12 | [12 empty] | VV | 2 | 4 | True | 1 | ROZPOCET
157 | M | 60756112 | linoleum přírodní tl 3,2mm, hořlavost Cfl-s1, smykové tření µ >=0,3, třída zátěže 34/43 | m2 | 0.345 |  | 0 |  |  | základní |  | 0 | 0.0032 | 0.001104 | 0 | 0 | 32 | M | 2 |  |  |  | ROZPOCET | 0 | 0 | 0 | 0 | 0 | 1 | 0 | 16 | -1068339502
| VV |  | 12*0,02875 'Přepočtené koeficientem množství |  | 0.345 | [12 empty] | VV | 2 | 2 | False | 1 | ROZPOCET
158 | K | 776430811 | Demontáž soklíků nebo lišt hran schodišťových | m | 36.96 |  | 0 |  |  | základní |  | 0 | 0 | 0 | 0.0003 | 0.011088 | 16 | K | 2 |  |  |  | ROZPOCET | 0 | 0 | 0 | 0 | 0 | 1 | 0 | 16 | -1323632470
| VV |  | demontáž podlahy v posluchárně G24 | [14 empty] | VV | 2 | 1 | True | 0 | ROZPOCET
| VV |  | 6,16*6 |  | 36.96 | [12 empty] | VV | 2 | 2 | True | 0 | ROZPOCET
| VV |  | Součet |  | 36.96 | [12 empty] | VV | 2 | 4 | True | 1 | ROZPOCET
159 | K | 776431111 | Montáž schodišťových hran kovových nebo plastových lepených | m | 36.96 |  | 0 |  |  | základní |  | 0 | 0 | 0 | 0 | 0 | 16 | K | 2 |  |  |  | ROZPOCET | 0 | 0 | 0 | 0 | 0 | 1 | 0 | 16 | 1653483554
| VV |  | nová podlahová skladba v posluchárně G24 - viz D.1.1.04 | [14 empty] | VV | 2 | 1 | True | 0 | ROZPOCET
| VV |  | 6,16*6 |  | 36.96 | [12 empty] | VV | 2 | 2 | True | 0 | ROZPOCET
| VV |  | Součet |  | 36.96 | [12 empty] | VV | 2 | 4 | True | 1 | ROZPOCET
160 | M | 28342160 | hrana schodová s lemovým ukončením z PVC 30x35x3mm | m | 37.699 |  | 0 |  |  | základní |  | 0 | 0.00025 | 0.0094247 | 0 | 0 | 32 | M | 2 |  |  |  | ROZPOCET | 0 | 0 | 0 | 0 | 0 | 1 | 0 | 16 | 469929589
| VV |  | 36,96*1,02 'Přepočtené koeficientem množství |  | 37.699 | [12 empty] | VV | 2 | 2 | False | 1 | ROZPOCET
161 | K | 998776313 | Přesun hmot pro podlahy povlakové stanovený procentní sazbou (%) z ceny vodorovná dopravní vzdálenost do 50 m ruční (bez užití mechanizace) v objektech výšky přes 12 do 24 m | % |  |  | 0 |  |  | základní |  | 0 | 0 | 0 | 0 | 0 | 16 | K | 2 |  |  |  | ROZPOCET | 0 | 0 | 0 | 0 | 0 | 1 | 0 | 16 | 1194584578
162 | K | 998776319 | Přesun hmot pro podlahy povlakové stanovený procentní sazbou (%) z ceny vodorovná dopravní vzdálenost do 50 m Příplatek k cenám za ruční zvětšený přesun přes vymezenou vodorovnou dopravní vzdálenost za každých dalších započatých 50 m | % |  |  | 0 |  |  | základní |  | 0 | 0 | 0 | 0 | 0 | 16 | K | 2 |  |  |  | ROZPOCET | 0 | 0 | 0 | 0 | 0 | 1 | 0 | 16 | -233293139
| VV |  | 1745,429*2 'Přepočtené koeficientem množství |  | 3490.858 | [12 empty] | VV | 2 | 2 | False | 1 | ROZPOCET
| D | 783 | Dokončovací práce - nátěry |  |  |  | 0 |  |  |  |  | 0 |  | 0.79177 |  | 0.73269 | 2 | D | 1 |  |  |  | ROZPOCET | [6 empty] | 0
163 | K | 783000221 | Ostatní práce vyvěšení nebo zavěšení křídel okenních kyvných, otočných nebo kombinovaně otevíravých | m2 | 53.658 |  | 0 |  |  | základní |  | 0 | 0 | 0 | 0 | 0 | 16 | K | 2 |  |  |  | ROZPOCET | 0 | 0 | 0 | 0 | 0 | 1 | 0 | 16 | -1480003506
| VV |  | vyvěšení okenních křídel v posluchárně G24 - viz D.1.1.03 - pozn. 8 | [14 empty] | VV | 2 | 1 | True | 0 | ROZPOCET
| VV |  | 1,28*2,62*2*4 |  | 26.829 | [12 empty] | VV | 2 | 2 | True | 0 | ROZPOCET
| VV |  | zavěšení opravených okenních křídel | [14 empty] | VV | 2 | 1 | True | 0 | ROZPOCET
| VV |  | 1,28*2,62*2*4 |  | 26.829 | [12 empty] | VV | 2 | 2 | True | 0 | ROZPOCET
| VV |  | Součet |  | 53.658 | [12 empty] | VV | 2 | 4 | True | 1 | ROZPOCET
164 | K | 783000225 | Ostatní práce vyvěšení nebo zavěšení křídel dveřních nebo okenních jednoduchých | m2 | 10.4 |  | 0 |  |  | základní |  | 0 | 0 | 0 | 0 | 0 | 16 | K | 2 |  |  |  | ROZPOCET | 0 | 0 | 0 | 0 | 0 | 1 | 0 | 16 | 229404339
| VV |  | vyvěšení stávajících dveřních křídel pro provedení repase | [14 empty] | VV | 2 | 1 | True | 0 | ROZPOCET
| VV |  | 1,3*4,0 |  | 5.2 | [12 empty] | VV | 2 | 2 | True | 0 | ROZPOCET
| VV |  | zavěšení repasovaných dveřních křídel | [14 empty] | VV | 2 | 1 | True | 0 | ROZPOCET
| VV |  | 1,3*4,0 |  | 5.2 | [12 empty] | VV | 2 | 2 | True | 0 | ROZPOCET
| VV |  | Součet |  | 10.4 | [12 empty] | VV | 2 | 4 | True | 1 | ROZPOCET
165 | K | 783214111 | Sanační napouštěcí nátěr tesařských prvků proti dřevokazným houbám, hmyzu a plísním zabudovaných do konstrukce, aplikovaný nízkotlakou injektáží a stříkáním | m2 | 139.11 |  | 0 |  |  | základní |  | 0 | 0.00038 | 0.052862 | 0 | 0 | 16 | K | 2 |  |  |  | ROZPOCET | 0 | 0 | 0 | 0 | 0 | 1 | 0 | 16 | 961574869
| VV |  | 16*0,52 |  | 8.32 | [12 empty] | VV | 2 | 2 | True | 0 | ROZPOCET
| VV |  | 20*0,44 |  | 8.8 | [12 empty] | VV | 2 | 2 | True | 0 | ROZPOCET
| VV |  | 19,5*(0,96+0,36) |  | 25.74 | [12 empty] | VV | 2 | 2 | True | 0 | ROZPOCET
| VV |  | 90+6,25 |  | 96.25 | [12 empty] | VV | 2 | 2 | True | 0 | ROZPOCET
| VV |  | Součet |  | 139.11 | [12 empty] | VV | 2 | 4 | True | 1 | ROZPOCET
166 | K | 783301311 | Příprava podkladu zámečnických konstrukcí před provedením nátěru odmaštění odmašťovačem vodou ředitelným | m2 | 24.423 |  | 0 |  |  | základní |  | 0 | 8e-05 | 0.0019538 | 0 | 0 | 16 | K | 2 |  |  |  | ROZPOCET | 0 | 0 | 0 | 0 | 0 | 1 | 0 | 16 | 1135337342
| VV |  | příprava pro nátěry zámečnických konstrukcí | [14 empty] | VV | 2 | 1 | True | 0 | ROZPOCET
| VV |  | 22,866 |  | 22.866 | [12 empty] | VV | 2 | 2 | True | 0 | ROZPOCET
| VV |  | 1,557 |  | 1.557 | [12 empty] | VV | 2 | 2 | True | 0 | ROZPOCET
| VV |  | Součet |  | 24.423 | [12 empty] | VV | 2 | 4 | True | 1 | ROZPOCET
167 | K | 783301401 | Příprava podkladu zámečnických konstrukcí před provedením nátěru ometení | m2 | 24.423 |  | 0 |  |  | základní |  | 0 | 0 | 0 | 0 | 0 | 16 | K | 2 |  |  |  | ROZPOCET | 0 | 0 | 0 | 0 | 0 | 1 | 0 | 16 | -411269840
168 | K | 783314201 | Základní antikorozní nátěr zámečnických konstrukcí jednonásobný syntetický standardní | m2 | 22.866 |  | 0 |  |  | základní |  | 0 | 0.00017 | 0.0038872 | 0 | 0 | 16 | K | 2 |  |  |  | ROZPOCET | 0 | 0 | 0 | 0 | 0 | 1 | 0 | 16 | -131479353
| VV |  | ocelová konstrukce pro uložení VZT jednotky | [14 empty] | VV | 2 | 1 | True | 0 | ROZPOCET
| VV |  | "ozn. Z01 - IPE100" (0,9*3+1,2*10+1,8*1)*0,4 |  | 6.6 | [12 empty] | VV | 2 | 2 | True | 0 | ROZPOCET
| VV |  | "ozn. Z01 - IPE200" (7,06*3)*0,768 |  | 16.266 | [12 empty] | VV | 2 | 2 | True | 0 | ROZPOCET
| VV |  | Součet |  | 22.866 | [12 empty] | VV | 2 | 4 | True | 1 | ROZPOCET
169 | K | 783315101 | Mezinátěr zámečnických konstrukcí jednonásobný syntetický standardní | m2 | 1.557 |  | 0 |  |  | základní |  | 0 | 0.00012 | 0.00018684 | 0 | 0 | 16 | K | 2 |  |  |  | ROZPOCET | 0 | 0 | 0 | 0 | 0 | 1 | 0 | 16 | 280817268
| VV |  | nátěr ocelových zárubní | [14 empty] | VV | 2 | 1 | True | 0 | ROZPOCET
| VV |  | "ozn. D01" (1,25+1,97*2)*0,3 |  | 1.557 | [12 empty] | VV | 2 | 2 | True | 0 | ROZPOCET
| VV |  | Součet |  | 1.557 | [12 empty] | VV | 2 | 4 | True | 1 | ROZPOCET
170 | K | 783317101 | Krycí nátěr (email) zámečnických konstrukcí jednonásobný syntetický standardní | m2 | 1.557 |  | 0 |  |  | základní |  | 0 | 0.00012 | 0.00018684 | 0 | 0 | 16 | K | 2 |  |  |  | ROZPOCET | 0 | 0 | 0 | 0 | 0 | 1 | 0 | 16 | -140206254
171 | K | 789221532 | Otryskání povrchů ocelových konstrukcí suché abrazivní tryskání abrazivem ze strusky třídy I stupeň zrezivění C, stupeň přípravy Sa 2 1/2 | m2 | 24.423 |  | 0 |  |  | základní |  | 0 | 0.03 | 0.73269 | 0.03 | 0.73269 | 16 | K | 2 |  |  |  | ROZPOCET | 0 | 0 | 0 | 0 | 0 | 1 | 0 | 16 | 1098007334
| D | 784 | Dokončovací práce - malby a tapety |  |  |  | 0 |  |  |  |  | 0 |  | 0.1684 |  | 0.0056054 | 2 | D | 1 |  |  |  | ROZPOCET | [6 empty] | 0
172 | K | 784111003 | Oprášení (ometení) podkladu v místnostech výšky přes 3,80 do 5,00 m | m2 | 445.967 |  | 0 |  |  | základní |  | 0 | 0 | 0 | 0 | 0 | 16 | K | 2 |  |  |  | ROZPOCET | 0 | 0 | 0 | 0 | 0 | 1 | 0 | 16 | -1313883991
173 | K | 784171101 | Zakrytí nemalovaných ploch (materiál ve specifikaci) včetně pozdějšího odkrytí podlah | m2 | 146.179 |  | 0 |  |  | základní |  | 0 | 0 | 0 | 3e-05 | 0.0043854 | 16 | K | 2 |  |  |  | ROZPOCET | 0 | 0 | 0 | 0 | 0 | 1 | 0 | 16 | -840597997
| VV |  | "místnost č. G32" 8,66*6,25 |  | 54.125 | [12 empty] | VV | 2 | 2 | True | 0 | ROZPOCET
| VV |  | "místnost G24" 12,46*6,16 |  | 76.754 | [12 empty] | VV | 2 | 2 | True | 0 | ROZPOCET
| VV |  | "strojovna VZT" 15,3 |  | 15.3 | [12 empty] | VV | 2 | 2 | True | 0 | ROZPOCET
| VV |  | Součet |  | 146.179 | [12 empty] | VV | 2 | 4 | True | 1 | ROZPOCET
174 | M | 28323153 | fólie pro malířské potřeby samolepicí 0,5mx100m | m2 | 153.488 |  | 0 |  |  | základní |  | 0 | 4e-05 | 0.0061395 | 0 | 0 | 32 | M | 2 |  |  |  | ROZPOCET | 0 | 0 | 0 | 0 | 0 | 1 | 0 | 16 | -1512382122
| VV |  | 146,179*1,05 'Přepočtené koeficientem množství |  | 153.488 | [12 empty] | VV | 2 | 2 | False | 1 | ROZPOCET
175 | K | 784171113 | Zakrytí nemalovaných ploch (materiál ve specifikaci) včetně pozdějšího odkrytí svislých ploch např. stěn, oken, dveří v místnostech výšky přes 3,80 do 5,00 | m2 | 40.668 |  | 0 |  |  | základní |  | 0 | 0 | 0 | 3e-05 | 0.00122 | 16 | K | 2 |  |  |  | ROZPOCET | 0 | 0 | 0 | 0 | 0 | 1 | 0 | 16 | -462033680
| VV |  | "místnost č. G32" 1,4*2,1+1,48*2,72*3 |  | 15.017 | [12 empty] | VV | 2 | 2 | True | 0 | ROZPOCET
| VV |  | "místnost G24" 1,7*2,72+1,48*2,72*4 |  | 20.726 | [12 empty] | VV | 2 | 2 | True | 0 | ROZPOCET
| VV |  | "strojovna VZT" 1,25*1,97*2 |  | 4.925 | [12 empty] | VV | 2 | 2 | True | 0 | ROZPOCET
| VV |  | Součet |  | 40.668 | [12 empty] | VV | 2 | 4 | True | 1 | ROZPOCET
176 | M | 28323153 | fólie pro malířské potřeby samolepicí 0,5mx100m | m2 | 42.701 |  | 0 |  |  | základní |  | 0 | 4e-05 | 0.001708 | 0 | 0 | 32 | M | 2 |  |  |  | ROZPOCET | 0 | 0 | 0 | 0 | 0 | 1 | 0 | 16 | 874101234
| VV |  | 40,668*1,05 'Přepočtené koeficientem množství |  | 42.701 | [12 empty] | VV | 2 | 2 | False | 1 | ROZPOCET
177 | K | 784181104 | Penetrace podkladu jednonásobná základní pigmentovaná v místnostech výšky přes 3,80 do 5,00 m | m2 | 445.967 |  | 0 |  |  | základní |  | 0 | 0.0001 | 0.044597 | 0 | 0 | 16 | K | 2 |  |  |  | ROZPOCET | 0 | 0 | 0 | 0 | 0 | 1 | 0 | 16 | 1032388696
178 | K | 784211103 | Malby z malířských směsí oděruvzdorných za mokra dvojnásobné, bílé za mokra oděruvzdorné výborně v místnostech výšky přes 3,80 do 5,00 m | m2 | 445.967 |  | 0 |  |  | základní |  | 0 | 0.00026 | 0.11595 | 0 | 0 | 16 | K | 2 |  |  |  | ROZPOCET | 0 | 0 | 0 | 0 | 0 | 1 | 0 | 16 | -433434685
| VV |  | místnost G32 | [14 empty] | VV | 2 | 1 | True | 0 | ROZPOCET
| VV |  | "strop" 8,66*6,25 |  | 54.125 | [12 empty] | VV | 2 | 2 | True | 0 | ROZPOCET
| VV |  | "stěny" (8,66+6,25)*2*4,55 |  | 135.681 | [12 empty] | VV | 2 | 2 | True | 0 | ROZPOCET
| VV |  | "ostění oken" (1,48+2,72*2)*0,3*3 |  | 6.228 | [12 empty] | VV | 2 | 2 | True | 0 | ROZPOCET
| VV |  | "odpočet otvorů" -(1,4*2,1+1,48*2,72*3) |  | -15.017 | [12 empty] | VV | 2 | 2 | True | 0 | ROZPOCET
| VV |  | místnost G24 | [14 empty] | VV | 2 | 1 | True | 0 | ROZPOCET
| VV |  | "strop" 24,914 |  | 24.914 | [12 empty] | VV | 2 | 2 | True | 0 | ROZPOCET
| VV |  | "stěna A" 12,46*3,68-1,48*2,72*4+(1,48+2,72*2)*0,3*4 |  | 38.054 | [12 empty] | VV | 2 | 2 | True | 0 | ROZPOCET
| VV |  | "stěna B" 12,46*3,68-1,7*2,72 |  | 41.229 | [12 empty] | VV | 2 | 2 | True | 0 | ROZPOCET
| VV |  | "stěna C" 6,16*2,86 |  | 17.618 | [12 empty] | VV | 2 | 2 | True | 0 | ROZPOCET
| VV |  | "stěna D" 6,16*3,68 |  | 22.669 | [12 empty] | VV | 2 | 2 | True | 0 | ROZPOCET
| VV |  | půdní prostor | [14 empty] | VV | 2 | 1 | True | 0 | ROZPOCET
| VV |  | "příčky" 38,048*2 |  | 76.096 | [12 empty] | VV | 2 | 2 | True | 0 | ROZPOCET
| VV |  | "předstěna" 14,77 |  | 14.77 | [12 empty] | VV | 2 | 2 | True | 0 | ROZPOCET
| VV |  | "strop" 17,6 |  | 17.6 | [12 empty] | VV | 2 | 2 | True | 0 | ROZPOCET
| VV |  | "SDK obklad VZT potrubí" 10*1,2 |  | 12 | [12 empty] | VV | 2 | 2 | True | 0 | ROZPOCET
| VV |  | Součet |  | 445.967 | [12 empty] | VV | 2 | 4 | True | 1 | ROZPOCET
| D | 786 | Dokončovací práce - čalounické úpravy |  |  |  | 0 |  |  |  |  | 0 |  | 0.11267 |  | 0.17626 | 2 | D | 1 |  |  |  | ROZPOCET | [6 empty] | 0
179 | K | 786614003W | Montáž interiérových rolet upevněných na rám okenního nebo dveřního otvoru nebo na ostění, ovládaných motorem, včetně horního boxu a vodících profilů, plochy přes 4 do 6 m2 | kus | 4 |  | 0 |  |  | základní |  | 0 | 0 | 0 | 0 | 0 | 16 | K | 2 |  |  |  | ROZPOCET | 0 | 0 | 0 | 0 | 0 | 1 | 0 | 16 | 1412867705
| VV |  | "okenní rolety - ozn. Z03" 4 |  | 4 | [12 empty] | VV | 2 | 2 | True | 0 | ROZPOCET
| VV |  | Součet |  | 4 | [12 empty] | VV | 2 | 4 | True | 1 | ROZPOCET
180 | M | 63128026 | roleta látková zipscreen systém box š 135mm ovládaná základním motorem včetně příslušenství plochy do 4,5m2 | m2 | 16.4 |  | 0 |  |  | základní |  | 0 | 0.00687 | 0.11267 | 0 | 0 | 32 | M | 2 |  |  |  | ROZPOCET | 0 | 0 | 0 | 0 | 0 | 1 | 0 | 16 | -985385025
| P |  | Poznámka k položce: podrobný popis viz výpis zámečnických výrobků | [14 empty] | P | 2
| VV |  | 4*4,1 'Přepočtené koeficientem množství |  | 16.4 | [12 empty] | VV | 2 | 2 | False | 1 | ROZPOCET
181 | K | 7869901001 | Demontáž okenních rolet | m2 | 19.584 |  | 0 |  |  | základní |  | 0 | 0 | 0 | 0.009 | 0.17626 | 16 | K | 2 |  |  |  | ROZPOCET | 0 | 0 | 0 | 0 | 0 | 1 | 0 | 16 | -430502355
| VV |  | demontáž okenních rolet v posluchárně G24 - viz D.1.1.03 - pozn. 6 | [14 empty] | VV | 2 | 1 | True | 0 | ROZPOCET
| VV |  | 1,8*2,72*4 |  | 19.584 | [12 empty] | VV | 2 | 2 | True | 0 | ROZPOCET
| VV |  | Součet |  | 19.584 | [12 empty] | VV | 2 | 4 | True | 1 | ROZPOCET
182 | K | 998786313 | Přesun hmot pro stínění a čalounické úpravy stanovený procentní sazbou (%) z ceny vodorovná dopravní vzdálenost do 50 m ruční (bez užití mechanizace) v objektech výšky (hloubky) přes 12 do 24 m | % |  |  | 0 |  |  | základní |  | 0 | 0 | 0 | 0 | 0 | 16 | K | 2 |  |  |  | ROZPOCET | 0 | 0 | 0 | 0 | 0 | 1 | 0 | 16 | 441270852
183 | K | 998786319 | Přesun hmot pro stínění a čalounické úpravy stanovený procentní sazbou (%) z ceny vodorovná dopravní vzdálenost do 50 m Příplatek k cenám za ruční zvětšený přesun přes vymezenou vodorovnou dopravní vzdálenost za každých dalších započatých 50 m | % |  |  | 0 |  |  | základní |  | 0 | 0 | 0 | 0 | 0 | 16 | K | 2 |  |  |  | ROZPOCET | 0 | 0 | 0 | 0 | 0 | 1 | 0 | 16 | 1398702684
| VV |  | 1464,294*2 'Přepočtené koeficientem množství |  | 2928.588 | [12 empty] | VV | 2 | 2 | False | 1 | ROZPOCET

## D.1.4.1 - Zdravotechnika
{d1d0b1b0-7f5d-47f2-89f0-190c65448bed}
2
| KRYCÍ LIST SOUPISU PRACÍ | [7 empty] | v --- níže se nacházejí doplnkové a pomocné údaje k sestavám --- v | [8 empty] | False
Stavba:
Budova FF MU Brno - Rekonstrukce učebny G24 - posluchárna
Objekt:
D.1.4.1 - Zdravotechnika
| KSO: |  |  |  |  | CC-CZ:
| Místo: |  |  |  |  | Datum: | 6. 5. 2025
| Zadavatel: |  |  |  |  | IČ: | 00216224
|  | Masarykova univerzita, Filozofická fakulta |  |  |  | DIČ:
| Uchazeč: |  |  |  |  | IČ: | Vyplň údaj
|  | Vyplň údaj |  |  |  | DIČ: | Vyplň údaj
| Projektant: |  |  |  |  | IČ: | 25594443
|  | INTAR a.s. |  |  |  | DIČ: | CZ25594443
| Zpracovatel: |  |  |  |  | IČ:
DIČ:
Poznámka:
| Cena bez DPH | [5 empty] | 0
|  |  | Základ daně |  |  | Sazba daně | Výše daně
| DPH | základní | 0 |  |  | 21% | 0
|  | snížená | 0 |  |  | 12% | 0
|  | zákl. přenesená | 0 |  |  | 21% | 0
|  | sníž. přenesená | 0 |  |  | 12% | 0
|  | nulová | 0 |  |  | 0% | 0
| Cena s DPH |  |  | v | CZK |  | 0
| Projektant |  |  | Zpracovatel
| Datum a podpis: |  | Razítko | Datum a podpis: |  |  | Razítko
| Objednavatel |  |  | Uchazeč
| Datum a podpis: |  | Razítko | Datum a podpis: |  |  | Razítko
REKAPITULACE ČLENĚNÍ SOUPISU PRACÍ
Stavba:
Budova FF MU Brno - Rekonstrukce učebny G24 - posluchárna
Objekt:
D.1.4.1 - Zdravotechnika
Místo: | [5 empty] | Datum: | 6. 5. 2025
Zadavatel: |  |  | Masarykova univerzita, Filozofická fakulta |  |  | Projektant: | INTAR a.s.
Uchazeč: |  |  | Vyplň údaj |  |  | Zpracovatel:
Kód dílu - Popis | [6 empty] | Cena celkem [CZK]
Náklady ze soupisu prací | [6 empty] | 0 | [11 empty] | -1
| HSV - Práce a dodávky HSV | [5 empty] | 0
| 6 - Úpravy povrchů, podlahy a osazování výplní | [5 empty] | 0
| 9 - Ostatní konstrukce a práce, bourání | [5 empty] | 0
| 997 - Přesun sutě | [5 empty] | 0
| PSV - Práce a dodávky PSV | [5 empty] | 0
| 721 - Zdravotechnika - vnitřní kanalizace | [5 empty] | 0
SOUPIS PRACÍ
Stavba:
Budova FF MU Brno - Rekonstrukce učebny G24 - posluchárna
Objekt:
D.1.4.1 - Zdravotechnika
Místo: | [5 empty] | Datum: | 6. 5. 2025
Zadavatel: |  |  | Masarykova univerzita, Filozofická fakulta |  |  | Projektant: | INTAR a.s.
Uchazeč: |  |  | Vyplň údaj |  |  | Zpracovatel:
PČ | Typ | Kód | Popis | MJ | Množství | J.cena [CZK] | Cena celkem [CZK] | Cenová soustava |  | DPH | J. Nh [h] | Nh celkem [h] | J. hmotnost [t] | Hmotnost celkem [t] | J. suť [t] | Suť Celkem [t]
Náklady soupisu celkem | [6 empty] | 0 |  |  |  |  | 0 |  | 0.06859 |  | 0.095 |  | D | -1 | [7 empty] | 0
| D | HSV | Práce a dodávky HSV |  |  |  | 0 |  |  |  |  | 0 |  | 0.04923 |  | 0.095 | 1 | D | 0 | ROZPOCET | [6 empty] | 0
| D | 6 | Úpravy povrchů, podlahy a osazování výplní |  |  |  | 0 |  |  |  |  | 0 |  | 0.048 |  | 0 | 1 | D | 1 | ROZPOCET | [6 empty] | 0
1 | K | 612135101 | Hrubá výplň rýh maltou jakékoli šířky rýhy ve stěnách | m2 | 1.2 |  | 0 |  |  | základní |  | 0 | 0.04 | 0.048 | 0 | 0 | 4 | K | 2 | ROZPOCET | 0 | 0 | 0 | 0 | 0 | 1 | 0 | 4 | -1764353889
| D | 9 | Ostatní konstrukce a práce, bourání |  |  |  | 0 |  |  |  |  | 0 |  | 0.00123 |  | 0.095 | 1 | D | 1 | ROZPOCET | [6 empty] | 0
2 | K | 974031143 | Vysekání rýh ve zdivu cihelném na maltu vápennou nebo vápenocementovou do hl. 70 mm a šířky do 100 mm | m | 6 |  | 0 |  |  | základní |  | 0 | 0 | 0 | 0.013 | 0.078 | 4 | K | 2 | ROZPOCET | 0 | 0 | 0 | 0 | 0 | 1 | 0 | 4 | 106428706
3 | K | 977151118 | Jádrové vrty diamantovými korunkami do stavebních materiálů (železobetonu, betonu, cihel, obkladů, dlažeb, kamene) průměru přes 90 do 100 mm | m | 1 |  | 0 |  |  | základní |  | 0 | 0.00123 | 0.00123 | 0.017 | 0.017 | 4 | K | 2 | ROZPOCET | 0 | 0 | 0 | 0 | 0 | 1 | 0 | 4 | -930690546
| D | 997 | Přesun sutě |  |  |  | 0 |  |  |  |  | 0 |  | 0 |  | 0 | 1 | D | 1 | ROZPOCET | [6 empty] | 0
4 | K | 997013501 | Odvoz suti a vybouraných hmot na skládku nebo meziskládku se složením, na vzdálenost do 1 km | t | 0.095 |  | 0 |  |  | základní |  | 0 | 0 | 0 | 0 | 0 | 4 | K | 2 | ROZPOCET | 0 | 0 | 0 | 0 | 0 | 1 | 0 | 4 | -1573822925
5 | K | 997013509 | Odvoz suti a vybouraných hmot na skládku nebo meziskládku se složením, na vzdálenost Příplatek k ceně za každý další započatý 1 km přes 1 km | t | 0.095 |  | 0 |  |  | základní |  | 0 | 0 | 0 | 0 | 0 | 4 | K | 2 | ROZPOCET | 0 | 0 | 0 | 0 | 0 | 1 | 0 | 4 | -1376535672
| D | PSV | Práce a dodávky PSV |  |  |  | 0 |  |  |  |  | 0 |  | 0.01936 |  | 0 | 2 | D | 0 | ROZPOCET | [6 empty] | 0
| D | 721 | Zdravotechnika - vnitřní kanalizace |  |  |  | 0 |  |  |  |  | 0 |  | 0.01936 |  | 0 | 2 | D | 1 | ROZPOCET | [6 empty] | 0
6 | K | 144 | Sifon pro připojení kondenzátu z VZT (DN40) s kuličkou podomítkový | kus | 1 |  | 0 |  |  | základní |  | 0 | 0 | 0 | 0 | 0 | 16 | K | 2 | ROZPOCET | 0 | 0 | 0 | 0 | 0 | 1 | 0 | 16 | -518139807
7 | K | 145 | kotevní systém pro potrubí kondenzátu | m | 40 |  | 0 |  |  | základní |  | 0 | 0 | 0 | 0 | 0 | 16 | K | 2 | ROZPOCET | 0 | 0 | 0 | 0 | 0 | 1 | 0 | 16 | 1483658057
8 | K | 151 | Vsazení odbočky do stávajícího svislého odpadu DN100 / 50 vč.dod.materiálu | kus | 1 |  | 0 |  |  | základní |  | 0 | 0 | 0 | 0 | 0 | 16 | K | 2 | ROZPOCET | 0 | 0 | 0 | 0 | 0 | 1 | 0 | 16 | -1616019320
9 | K | 152 | Připojení el.ohřevu potrubí (viz Elektro) | m | 10 |  | 0 |  |  | základní |  | 0 | 0 | 0 | 0 | 0 | 16 | K | 2 | ROZPOCET | 0 | 0 | 0 | 0 | 0 | 1 | 0 | 16 | 1674667833
10 | K | 721100914 | Opravy potrubí hrdlového vyvrtání otvoru do litinové trouby s vyřezáním závitu a uzátkováním | kus | 1 |  | 0 |  |  | základní |  | 0 | 0.00021 | 0.00021 | 0 | 0 | 16 | K | 2 | ROZPOCET | 0 | 0 | 0 | 0 | 0 | 1 | 0 | 16 | 46028321
11 | K | 721171905 | Opravy odpadního potrubí plastového vsazení odbočky do potrubí DN 110 | kus | 1 |  | 0 |  |  | základní |  | 0 | 0.00179 | 0.00179 | 0 | 0 | 16 | K | 2 | ROZPOCET | 0 | 0 | 0 | 0 | 0 | 1 | 0 | 16 | 1797150050
12 | K | 721174041 | Potrubí z trub polypropylenových připojovací DN 40 | m | 10 |  | 0 |  |  | základní |  | 0 | 0.00041 | 0.0041 | 0 | 0 | 16 | K | 2 | ROZPOCET | 0 | 0 | 0 | 0 | 0 | 1 | 0 | 16 | 876422770
13 | K | 721174042 | Potrubí z trub polypropylenových připojovací DN 40 | m | 30 |  | 0 |  |  | základní |  | 0 | 0.00041 | 0.0123 | 0 | 0 | 16 | K | 2 | ROZPOCET | 0 | 0 | 0 | 0 | 0 | 1 | 0 | 16 | -642424261
14 | K | 721174043 | Potrubí z trub polypropylenových připojovací DN 50 | m | 2 |  | 0 |  |  | základní |  | 0 | 0.00048 | 0.00096 | 0 | 0 | 16 | K | 2 | ROZPOCET | 0 | 0 | 0 | 0 | 0 | 1 | 0 | 16 | 1383199361
15 | K | 721194103 | Vyměření přípojek na potrubí vyvedení a upevnění odpadních výpustek DN 32 | kus | 6 |  | 0 |  |  | základní |  | 0 | 0 | 0 | 0 | 0 | 16 | K | 2 | ROZPOCET | 0 | 0 | 0 | 0 | 0 | 1 | 0 | 16 | 1608505532
16 | K | 721290111 | Zkouška těsnosti kanalizace v objektech vodou do DN 125 | m | 40 |  | 0 |  |  | základní |  | 0 | 0 | 0 | 0 | 0 | 16 | K | 2 | ROZPOCET | 0 | 0 | 0 | 0 | 0 | 1 | 0 | 16 | 1744966572
17 | K | 721910912 | Pročištění svislých odpadů v jednom podlaží do DN 200 | kus | 2 |  | 0 |  |  | základní |  | 0 | 0 | 0 | 0 | 0 | 16 | K | 2 | ROZPOCET | 0 | 0 | 0 | 0 | 0 | 1 | 0 | 16 | 1566262889
18 | K | 998721203 | Přesun hmot pro vnitřní kanalizaci stanovený procentní sazbou (%) z ceny vodorovná dopravní vzdálenost do 50 m základní v objektech výšky přes 12 do 24 m | % |  |  | 0 |  |  | základní |  | 0 | 0 | 0 | 0 | 0 | 16 | K | 2 | ROZPOCET | 0 | 0 | 0 | 0 | 0 | 1 | 0 | 16 | -660575676

## D.1.4.3 - Vzduchotechnika
{65d43407-6ce6-4a9c-b35f-19d5276e81fd}
2
| KRYCÍ LIST SOUPISU PRACÍ | [7 empty] | v --- níže se nacházejí doplnkové a pomocné údaje k sestavám --- v | [8 empty] | False
Stavba:
Budova FF MU Brno - Rekonstrukce učebny G24 - posluchárna
Objekt:
D.1.4.3 - Vzduchotechnika
| KSO: |  |  |  |  | CC-CZ:
| Místo: |  |  |  |  | Datum: | 6. 5. 2025
| Zadavatel: |  |  |  |  | IČ: | 00216224
|  | Masarykova univerzita, Filozofická fakulta |  |  |  | DIČ:
| Uchazeč: |  |  |  |  | IČ: | Vyplň údaj
|  | Vyplň údaj |  |  |  | DIČ: | Vyplň údaj
| Projektant: |  |  |  |  | IČ: | 25594443
|  | INTAR a.s. |  |  |  | DIČ: | CZ25594443
| Zpracovatel: |  |  |  |  | IČ:
DIČ:
Poznámka:
| Cena bez DPH | [5 empty] | 0
|  |  | Základ daně |  |  | Sazba daně | Výše daně
| DPH | základní | 0 |  |  | 21% | 0
|  | snížená | 0 |  |  | 12% | 0
|  | zákl. přenesená | 0 |  |  | 21% | 0
|  | sníž. přenesená | 0 |  |  | 12% | 0
|  | nulová | 0 |  |  | 0% | 0
| Cena s DPH |  |  | v | CZK |  | 0
| Projektant |  |  | Zpracovatel
| Datum a podpis: |  | Razítko | Datum a podpis: |  |  | Razítko
| Objednavatel |  |  | Uchazeč
| Datum a podpis: |  | Razítko | Datum a podpis: |  |  | Razítko
REKAPITULACE ČLENĚNÍ SOUPISU PRACÍ
Stavba:
Budova FF MU Brno - Rekonstrukce učebny G24 - posluchárna
Objekt:
D.1.4.3 - Vzduchotechnika
Místo: | [5 empty] | Datum: | 6. 5. 2025
Zadavatel: |  |  | Masarykova univerzita, Filozofická fakulta |  |  | Projektant: | INTAR a.s.
Uchazeč: |  |  | Vyplň údaj |  |  | Zpracovatel:
Kód dílu - Popis | [6 empty] | Cena celkem [CZK]
Náklady ze soupisu prací | [6 empty] | 0 | [11 empty] | -1
| PSV - Práce a dodávky PSV | [5 empty] | 0
| 751 - Vzduchotechnika | [5 empty] | 0
| 751.1 - Větrání posluchárny - P/O | [5 empty] | 0
| 751.1K - Chlazení | [5 empty] | 0
| 751.999 - Doplňkové práce a dodávky | [5 empty] | 0
| 783 - Nátěry | [5 empty] | 0
SOUPIS PRACÍ
Stavba:
Budova FF MU Brno - Rekonstrukce učebny G24 - posluchárna
Objekt:
D.1.4.3 - Vzduchotechnika
Místo: | [5 empty] | Datum: | 6. 5. 2025
Zadavatel: |  |  | Masarykova univerzita, Filozofická fakulta |  |  | Projektant: | INTAR a.s.
Uchazeč: |  |  | Vyplň údaj |  |  | Zpracovatel:
PČ | Typ | Kód | Popis | MJ | Množství | J.cena [CZK] | Cena celkem [CZK] | Cenová soustava |  | DPH | J. Nh [h] | Nh celkem [h] | J. hmotnost [t] | Hmotnost celkem [t] | J. suť [t] | Suť Celkem [t]
Náklady soupisu celkem | [6 empty] | 0 |  |  |  |  | 0 |  | 0 |  | 0 |  | D | -1 | [7 empty] | 0
| D | PSV | Práce a dodávky PSV |  |  |  | 0 |  |  |  |  | 0 |  | 0 |  | 0 | 2 | D | 0 | ROZPOCET | [6 empty] | 0
| D | 751 | Vzduchotechnika |  |  |  | 0 |  |  |  |  | 0 |  | 0 |  | 0 | 2 | D | 1 | ROZPOCET | [6 empty] | 0
| D | 751.1 | Větrání posluchárny - P/O |  |  |  | 0 |  |  |  |  | 0 |  | 0 |  | 0 | 2 | D | 2 | ROZPOCET | [6 empty] | 0
1 | K | 001 | Vzduchotechnická jednotka o sestavě dle TZ a parametrů dle TZ včetně příloh, bez systému MaR a ovládání | ks | 1 |  | 0 |  |  | základní |  | 0 | 0 | 0 | 0 | 0 | 16 | K | 3 | ROZPOCET | 0 | 0 | 0 | 0 | 0 | 1 | 0 | 16 | 2
2 | K | 002 | Místní montáž včetně dopravy a stavbě VZT jednotky, vyzvednutí VZT jednotky z vnitrobloku na půdu po panelech | ks | 1 |  | 0 |  |  | základní |  | 0 | 0 | 0 | 0 | 0 | 16 | K | 3 | ROZPOCET | 0 | 0 | 0 | 0 | 0 | 1 | 0 | 16 | 4
3 | K | 003 | Výměník pro úpravu vzduchu 10 kW, dále viz TZ včetně příloh | ks | 1 |  | 0 |  |  | základní |  | 0 | 0 | 0 | 0 | 0 | 16 | K | 3 | ROZPOCET | 0 | 0 | 0 | 0 | 0 | 1 | 0 | 16 | 6
4 | K | 004 | Čidlo zplodin hoření, dále viz TZ včetně příloh | ks | 1 |  | 0 |  |  | základní |  | 0 | 0 | 0 | 0 | 0 | 16 | K | 3 | ROZPOCET | 0 | 0 | 0 | 0 | 0 | 1 | 0 | 16 | 8
5 | K | 005 | Tepelná ochrana proti zámrzu VZT jednotky, 230 V 2000 W | ks | 1 |  | 0 |  |  | základní |  | 0 | 0 | 0 | 0 | 0 | 16 | K | 3 | ROZPOCET | 0 | 0 | 0 | 0 | 0 | 1 | 0 | 16 | 10
6 | K | 051 | Tlumič hluku buňkový 250x500x1500 hygienické provedení, perforovaný plech | ks | 2 |  | 0 |  |  | základní |  | 0 | 0 | 0 | 0 | 0 | 16 | K | 3 | ROZPOCET | 0 | 0 | 0 | 0 | 0 | 1 | 0 | 16 | 12
7 | K | 052 | Tlumič hluku buňkový 200x500x1500 hygienické provedení, perforovaný plech | ks | 2 |  | 0 |  |  | základní |  | 0 | 0 | 0 | 0 | 0 | 16 | K | 3 | ROZPOCET | 0 | 0 | 0 | 0 | 0 | 1 | 0 | 16 | 14
8 | K | 053 | Tlumič hluku buňkový 200x500x1000 hygienické provedení, perforovaný plech | ks | 2 |  | 0 |  |  | základní |  | 0 | 0 | 0 | 0 | 0 | 16 | K | 3 | ROZPOCET | 0 | 0 | 0 | 0 | 0 | 1 | 0 | 16 | 16
9 | K | 054 | Tlumič hluku buňkový 250x500x1500 hygienické provedení, perforovaný plech | ks | 2 |  | 0 |  |  | základní |  | 0 | 0 | 0 | 0 | 0 | 16 | K | 3 | ROZPOCET | 0 | 0 | 0 | 0 | 0 | 1 | 0 | 16 | 18
10 | K | 101 | Regulační klapka 400x280 mm | ks | 1 |  | 0 |  |  | základní |  | 0 | 0 | 0 | 0 | 0 | 16 | K | 3 | ROZPOCET | 0 | 0 | 0 | 0 | 0 | 1 | 0 | 16 | 20
11 | K | 102 | Regulační klapka 150x280 mm | ks | 2 |  | 0 |  |  | základní |  | 0 | 0 | 0 | 0 | 0 | 16 | K | 3 | ROZPOCET | 0 | 0 | 0 | 0 | 0 | 1 | 0 | 16 | 22
12 | K | 201 | Přívodní vyústka 625x125 mm komfortní dvouřadá včetně regulace R1 + náběhový plech, RAL dle architekta | ks | 8 |  | 0 |  |  | základní |  | 0 | 0 | 0 | 0 | 0 | 16 | K | 3 | ROZPOCET | 0 | 0 | 0 | 0 | 0 | 1 | 0 | 16 | 24
13 | K | 202 | Ventil kovový DN 100 | ks | 1 |  | 0 |  |  | základní |  | 0 | 0 | 0 | 0 | 0 | 16 | K | 3 | ROZPOCET | 0 | 0 | 0 | 0 | 0 | 1 | 0 | 16 | 26
14 | K | 251 | Odvodní vyústka 625x225 mm komfortní dvouřadá včetně regulace R1, RAL dle architekta | ks | 4 |  | 0 |  |  | základní |  | 0 | 0 | 0 | 0 | 0 | 16 | K | 3 | ROZPOCET | 0 | 0 | 0 | 0 | 0 | 1 | 0 | 16 | 28
15 | K | 252 | Ventil kovový DN 100 | ks | 1 |  | 0 |  |  | základní |  | 0 | 0 | 0 | 0 | 0 | 16 | K | 3 | ROZPOCET | 0 | 0 | 0 | 0 | 0 | 1 | 0 | 16 | 30
16 | K | 501 | Protidešťová žaluzie 500x400 mm včetně síta proti hmyzu, RAL dle architekta | ks | 1 |  | 0 |  |  | základní |  | 0 | 0 | 0 | 0 | 0 | 16 | K | 3 | ROZPOCET | 0 | 0 | 0 | 0 | 0 | 1 | 0 | 16 | 32
17 | K | 502 | Protidešťová žaluzie 400x400 mm včetně síta proti hmyzu, RAL dle architekta | ks | 2 |  | 0 |  |  | základní |  | 0 | 0 | 0 | 0 | 0 | 16 | K | 3 | ROZPOCET | 0 | 0 | 0 | 0 | 0 | 1 | 0 | 16 | 34
18 | K | 801 | Vzduchotechnické potrubí čtyřhranné rovné těsnost viz TZ | m2 | 129 |  | 0 |  |  | základní |  | 0 | 0 | 0 | 0 | 0 | 16 | K | 3 | ROZPOCET | 0 | 0 | 0 | 0 | 0 | 1 | 0 | 16 | 36
19 | K | 802 | Vzduchotechnické potrubí čtyřhranné tvarovky těsnost viz TZ | m2 | 118 |  | 0 |  |  | základní |  | 0 | 0 | 0 | 0 | 0 | 16 | K | 3 | ROZPOCET | 0 | 0 | 0 | 0 | 0 | 1 | 0 | 16 | 38
20 | K | 901 | Tepelná a hluková parotěsná izolace z minerální vaty tl. 40 mm s Al polepem | m2 | 114 |  | 0 |  |  | základní |  | 0 | 0 | 0 | 0 | 0 | 16 | K | 3 | ROZPOCET | 0 | 0 | 0 | 0 | 0 | 1 | 0 | 16 | 40
21 | K | 902 | Tepelná izolace z minerální vaty tl. 100 mm s oplechováním | m2 | 24 |  | 0 |  |  | základní |  | 0 | 0 | 0 | 0 | 0 | 16 | K | 3 | ROZPOCET | 0 | 0 | 0 | 0 | 0 | 1 | 0 | 16 | 42
| D | 751.1K | Chlazení |  |  |  | 0 |  |  |  |  | 0 |  | 0 |  | 0 | 2 | D | 2 | ROZPOCET | [6 empty] | 0
22 | K | 001.1 | Venkovní jednotka VRF R410a, parametry dle výkresů, TZ a příloh TZ, včetně snížení výkonu pro noční provoz nastavitelná celodenně | ks | 1 |  | 0 |  |  | základní |  | 0 | 0 | 0 | 0 | 0 | 16 | K | 3 | ROZPOCET | 0 | 0 | 0 | 0 | 0 | 1 | 0 | 16 | 44
23 | K | 002.1 | Kazetová jednotka včetně čerpadla kondenzátu, Qch=9,0 kW. Hlukové parametry viz výkresová část | ks | 2 |  | 0 |  |  | základní |  | 0 | 0 | 0 | 0 | 0 | 16 | K | 3 | ROZPOCET | 0 | 0 | 0 | 0 | 0 | 1 | 0 | 16 | 46
24 | K | 003.1 | Rozbočovač pro výkon do 15 kW | ks | 1 |  | 0 |  |  | základní |  | 0 | 0 | 0 | 0 | 0 | 16 | K | 3 | ROZPOCET | 0 | 0 | 0 | 0 | 0 | 1 | 0 | 16 | 48
25 | K | 004.1 | Dekorační panel 950x950 mm | ks | 2 |  | 0 |  |  | základní |  | 0 | 0 | 0 | 0 | 0 | 16 | K | 3 | ROZPOCET | 0 | 0 | 0 | 0 | 0 | 1 | 0 | 16 | 50
26 | K | 005.1 | Dotykový ovladač kabelový vč. kabelu | ks | 2 |  | 0 |  |  | základní |  | 0 | 0 | 0 | 0 | 0 | 16 | K | 3 | ROZPOCET | 0 | 0 | 0 | 0 | 0 | 1 | 0 | 16 | 52
27 | K | 006.1 | Modbus adaptér pro 1 venkovní jednotku (až 48 vnitř. jedn.) | ks | 1 |  | 0 |  |  | základní |  | 0 | 0 | 0 | 0 | 0 | 16 | K | 3 | ROZPOCET | 0 | 0 | 0 | 0 | 0 | 1 | 0 | 16 | -519210140
28 | K | 990 | Doplnění chladiva R410a | ks | 1 |  | 0 |  |  | základní |  | 0 | 0 | 0 | 0 | 0 | 16 | K | 3 | ROZPOCET | 0 | 0 | 0 | 0 | 0 | 1 | 0 | 16 | 54
29 | K | 991 | Prostup střechou izolovaný pro vedení chladiva | ks | 1 |  | 0 |  |  | základní |  | 0 | 0 | 0 | 0 | 0 | 16 | K | 3 | ROZPOCET | 0 | 0 | 0 | 0 | 0 | 1 | 0 | 16 | 56
30 | K | 992 | Potrubí chladiva včetně izolace a komunikační kabeláže, včetně případného lištování | bm | 36 |  | 0 |  |  | základní |  | 0 | 0 | 0 | 0 | 0 | 16 | K | 3 | ROZPOCET | 0 | 0 | 0 | 0 | 0 | 1 | 0 | 16 | 58
31 | K | 993 | Vakuování | kp | 1 |  | 0 |  |  | základní |  | 0 | 0 | 0 | 0 | 0 | 16 | K | 3 | ROZPOCET | 0 | 0 | 0 | 0 | 0 | 1 | 0 | 16 | 60
32 | K | 994 | Zprovoznění | kp | 1 |  | 0 |  |  | základní |  | 0 | 0 | 0 | 0 | 0 | 16 | K | 3 | ROZPOCET | 0 | 0 | 0 | 0 | 0 | 1 | 0 | 16 | 62
33 | K | 995 | Upevnění venkovní jednotky proti převrácení včetně montážního a roznášecího materiálu pro plochou střechu | ks | 1 |  | 0 |  |  | základní |  | 0 | 0 | 0 | 0 | 0 | 16 | K | 3 | ROZPOCET | 0 | 0 | 0 | 0 | 0 | 1 | 0 | 16 | 64
34 | K | 996 | Výchozí revize | ks | 1 |  | 0 |  |  | základní |  | 0 | 0 | 0 | 0 | 0 | 16 | K | 3 | ROZPOCET | 0 | 0 | 0 | 0 | 0 | 1 | 0 | 16 | 66
35 | K | 997 | Vyregulování zařízení | ks | 1 |  | 0 |  |  | základní |  | 0 | 0 | 0 | 0 | 0 | 16 | K | 3 | ROZPOCET | 0 | 0 | 0 | 0 | 0 | 1 | 0 | 16 | 68
36 | K | 998 | Kapotování potrubí s UV ochranou ve venkovním prostředí | ks | 1 |  | 0 |  |  | základní |  | 0 | 0 | 0 | 0 | 0 | 16 | K | 3 | ROZPOCET | 0 | 0 | 0 | 0 | 0 | 1 | 0 | 16 | 70
| D | 751.999 | Doplňkové práce a dodávky |  |  |  | 0 |  |  |  |  | 0 |  | 0 |  | 0 | 2 | D | 2 | ROZPOCET | [6 empty] | 0
37 | K | 970 | Vzorkování a přizpůsobení dle požadavku architekta | ks | 1 |  | 0 |  |  | základní |  | 0 | 0 | 0 | 0 | 0 | 16 | K | 3 | ROZPOCET | 0 | 0 | 0 | 0 | 0 | 1 | 0 | 16 | 74
38 | K | 971 | Montážní materiál | ks | 1 |  | 0 |  |  | základní |  | 0 | 0 | 0 | 0 | 0 | 16 | K | 3 | ROZPOCET | 0 | 0 | 0 | 0 | 0 | 1 | 0 | 16 | 76
39 | K | 972 | Těsnící materiál | ks | 1 |  | 0 |  |  | základní |  | 0 | 0 | 0 | 0 | 0 | 16 | K | 3 | ROZPOCET | 0 | 0 | 0 | 0 | 0 | 1 | 0 | 16 | 78
40 | K | 973 | Spojovací materiál | ks | 1 |  | 0 |  |  | základní |  | 0 | 0 | 0 | 0 | 0 | 16 | K | 3 | ROZPOCET | 0 | 0 | 0 | 0 | 0 | 1 | 0 | 16 | 80
41 | K | 974 | Vrtání, přípomoce, drobné průrazy | ks | 1 |  | 0 |  |  | základní |  | 0 | 0 | 0 | 0 | 0 | 16 | K | 3 | ROZPOCET | 0 | 0 | 0 | 0 | 0 | 1 | 0 | 16 | 82
42 | K | 975 | Požární dotěsnění VZT | ks | 0 |  | 0 |  |  | základní |  | 0 | 0 | 0 | 0 | 0 | 16 | K | 3 | ROZPOCET | 0 | 0 | 0 | 0 | 0 | 1 | 0 | 16 | 84
43 | K | 976 | Nátrubky pro odvodnění VZT potrubí | ks | 2 |  | 0 |  |  | základní |  | 0 | 0 | 0 | 0 | 0 | 16 | K | 3 | ROZPOCET | 0 | 0 | 0 | 0 | 0 | 1 | 0 | 16 | 86
44 | K | 978 | Zprovoznění, vyregulování a zaškolení obsluhy | ks | 1 |  | 0 |  |  | základní |  | 0 | 0 | 0 | 0 | 0 | 16 | K | 3 | ROZPOCET | 0 | 0 | 0 | 0 | 0 | 1 | 0 | 16 | 88
45 | K | 979 | Štítky pro označení | ks | 5 |  | 0 |  |  | základní |  | 0 | 0 | 0 | 0 | 0 | 16 | K | 3 | ROZPOCET | 0 | 0 | 0 | 0 | 0 | 1 | 0 | 16 | 90
46 | K | 980 | Označení potrubí pro snadnou identifikaci včetně směru proudění vzduchu | ks | 6 |  | 0 |  |  | základní |  | 0 | 0 | 0 | 0 | 0 | 16 | K | 3 | ROZPOCET | 0 | 0 | 0 | 0 | 0 | 1 | 0 | 16 | 92
| D | 783 | Nátěry |  |  |  | 0 |  |  |  |  | 0 |  | 0 |  | 0 | 2 | D | 1 | ROZPOCET | [6 empty] | 0
47 | K | 783728001 | Základní nátěr, + 2x vrchní nátěr potrubí a potrubních prvků RAL dle architekta | m2 | 10 |  | 0 |  |  | základní |  | 0 | 0 | 0 | 0 | 0 | 16 | K | 2 | ROZPOCET | 0 | 0 | 0 | 0 | 0 | 1 | 0 | 16 | 72

## D.1.4.4 - Silnoproudé ele...
{b05bcbd5-6389-43d0-bb1a-6cdacc74f71f}
2
| KRYCÍ LIST SOUPISU PRACÍ | [7 empty] | v --- níže se nacházejí doplnkové a pomocné údaje k sestavám --- v | [8 empty] | False
Stavba:
Budova FF MU Brno - Rekonstrukce učebny G24 - posluchárna
Objekt:
D.1.4.4 - Silnoproudé elektroinstalace
| KSO: |  |  |  |  | CC-CZ:
| Místo: |  |  |  |  | Datum: | 6. 5. 2025
| Zadavatel: |  |  |  |  | IČ: | 00216224
|  | Masarykova univerzita, Filozofická fakulta |  |  |  | DIČ:
| Uchazeč: |  |  |  |  | IČ: | Vyplň údaj
|  | Vyplň údaj |  |  |  | DIČ: | Vyplň údaj
| Projektant: |  |  |  |  | IČ: | 25594443
|  | INTAR a.s. |  |  |  | DIČ: | CZ25594443
| Zpracovatel: |  |  |  |  | IČ:
DIČ:
Poznámka:
| Cena bez DPH | [5 empty] | 0
|  |  | Základ daně |  |  | Sazba daně | Výše daně
| DPH | základní | 0 |  |  | 21% | 0
|  | snížená | 0 |  |  | 12% | 0
|  | zákl. přenesená | 0 |  |  | 21% | 0
|  | sníž. přenesená | 0 |  |  | 12% | 0
|  | nulová | 0 |  |  | 0% | 0
| Cena s DPH |  |  | v | CZK |  | 0
| Projektant |  |  | Zpracovatel
| Datum a podpis: |  | Razítko | Datum a podpis: |  |  | Razítko
| Objednavatel |  |  | Uchazeč
| Datum a podpis: |  | Razítko | Datum a podpis: |  |  | Razítko
REKAPITULACE ČLENĚNÍ SOUPISU PRACÍ
Stavba:
Budova FF MU Brno - Rekonstrukce učebny G24 - posluchárna
Objekt:
D.1.4.4 - Silnoproudé elektroinstalace
Místo: | [5 empty] | Datum: | 6. 5. 2025
Zadavatel: |  |  | Masarykova univerzita, Filozofická fakulta |  |  | Projektant: | INTAR a.s.
Uchazeč: |  |  | Vyplň údaj |  |  | Zpracovatel:
Kód dílu - Popis | [6 empty] | Cena celkem [CZK]
Náklady ze soupisu prací | [6 empty] | 0 | [11 empty] | -1
| PSV - Práce a dodávky PSV | [5 empty] | 0
| 741 - Silnoproudé elektroinstalace | [5 empty] | 0
| 741-1 - Elektroinstalace učebny G24 | [5 empty] | 0
| 741-1a - Materiál | [5 empty] | 0
| 741-1b - Montáž (CPV 453 100 00-3) | [5 empty] | 0
| 741-2 - Rozvaděč RS G24 | [5 empty] | 0
| 741-2a - Materiál | [5 empty] | 0
| 741-2b - Montáž (CPV 453 100 00-3) | [5 empty] | 0
SOUPIS PRACÍ
Stavba:
Budova FF MU Brno - Rekonstrukce učebny G24 - posluchárna
Objekt:
D.1.4.4 - Silnoproudé elektroinstalace
Místo: | [5 empty] | Datum: | 6. 5. 2025
Zadavatel: |  |  | Masarykova univerzita, Filozofická fakulta |  |  | Projektant: | INTAR a.s.
Uchazeč: |  |  | Vyplň údaj |  |  | Zpracovatel:
PČ | Typ | Kód | Popis | MJ | Množství | J.cena [CZK] | Cena celkem [CZK] | Cenová soustava |  | DPH | J. Nh [h] | Nh celkem [h] | J. hmotnost [t] | Hmotnost celkem [t] | J. suť [t] | Suť Celkem [t]
Náklady soupisu celkem | [6 empty] | 0 |  |  |  |  | 0 |  | 0 |  | 0 |  | D | -1 | [7 empty] | 0
| D | PSV | Práce a dodávky PSV |  |  |  | 0 |  |  |  |  | 0 |  | 0 |  | 0 | 2 | D | 0 | ROZPOCET | [6 empty] | 0
| D | 741 | Silnoproudé elektroinstalace |  |  |  | 0 |  |  |  |  | 0 |  | 0 |  | 0 | 2 | D | 1 | ROZPOCET | [6 empty] | 0
| D | 741-1 | Elektroinstalace učebny G24 |  |  |  | 0 |  |  |  |  | 0 |  | 0 |  | 0 | 2 | D | 2 | ROZPOCET | [6 empty] | 0
| D | 741-1a | Materiál |  |  |  | 0 |  |  |  |  | 0 |  | 0 |  | 0 | 2 | D | 3 | ROZPOCET | [6 empty] | 0
1 | M | 741-1a-01 | Elektroinstalační krabice prázdná pro přechod PVC trubek do kabelového kanálu v podlaze | ks | 10 |  | 0 |  |  | základní |  | 0 | 0 | 0 | 0 | 0 | 32 | M | 4 | ROZPOCET | 0 | 0 | 0 | 0 | 0 | 1 | 0 | 16 | 2
2 | M | 741-1a-02 | Elektroinstalační rozvodná krabice na povrch včetně svorek | ks | 10 |  | 0 |  |  | základní |  | 0 | 0 | 0 | 0 | 0 | 32 | M | 4 | ROZPOCET | 0 | 0 | 0 | 0 | 0 | 1 | 0 | 16 | 4
3 | M | 741-1a-03 | KO KRABICE KU 68 - 1902 | KS | 11 |  | 0 |  |  | základní |  | 0 | 0 | 0 | 0 | 0 | 32 | M | 4 | ROZPOCET | 0 | 0 | 0 | 0 | 0 | 1 | 0 | 16 | 6
4 | M | 741-1a-04 | Krabice elektroinstalační rozbočovací vč. svorek | ks | 8 |  | 0 |  |  | základní |  | 0 | 0 | 0 | 0 | 0 | 32 | M | 4 | ROZPOCET | 0 | 0 | 0 | 0 | 0 | 1 | 0 | 16 | 8
5 | M | 741-1a-05 | KO TRUBKA 2323 PVC | m | 50 |  | 0 |  |  | základní |  | 0 | 0 | 0 | 0 | 0 | 32 | M | 4 | ROZPOCET | 0 | 0 | 0 | 0 | 0 | 1 | 0 | 16 | 10
6 | M | 741-1a-06 | KO TRUBKA 8021 PC Z PH vč. systémoých úchytů a spojovacího materiálu | m | 40 |  | 0 |  |  | základní |  | 0 | 0 | 0 | 0 | 0 | 32 | M | 4 | ROZPOCET | 0 | 0 | 0 | 0 | 0 | 1 | 0 | 16 | 12
7 | M | 741-1a-07 | podlahový kanál do bet. podlahy 48x350x2000 | ks | 1 |  | 0 |  |  | základní |  | 0 | 0 | 0 | 0 | 0 | 32 | M | 4 | ROZPOCET | 0 | 0 | 0 | 0 | 0 | 1 | 0 | 16 | 14
8 | M | 741-1a-08 | Přechodový díl z podlahového žlabu do stěny | ks | 1 |  | 0 |  |  | základní |  | 0 | 0 | 0 | 0 | 0 | 32 | M | 4 | ROZPOCET | 0 | 0 | 0 | 0 | 0 | 1 | 0 | 16 | 16
9 | M | 741-1a-09 | Jistič 3 pól. 32A, char.B, 10 kA | ks | 1 |  | 0 |  |  | základní |  | 0 | 0 | 0 | 0 | 0 | 32 | M | 4 | ROZPOCET | 0 | 0 | 0 | 0 | 0 | 1 | 0 | 16 | 18
10 | M | 741-1a-10 | A - LED svítidlo vestavné svítidlo 50W 840K stmívatelné DALI,těleso kov bílý lak optika vyzařování přes čočky, 595x595x45 | ks | 12 |  | 0 |  |  | základní |  | 0 | 0 | 0 | 0 | 0 | 32 | M | 4 | ROZPOCET | 0 | 0 | 0 | 0 | 0 | 1 | 0 | 16 | 20
11 | M | 741-1a-11 | B - LED svítidlo průmyslové na záves 51W,IP 54 | ks | 2 |  | 0 |  |  | základní |  | 0 | 0 | 0 | 0 | 0 | 32 | M | 4 | ROZPOCET | 0 | 0 | 0 | 0 | 0 | 1 | 0 | 16 | 22
12 | M | 741-1a-12 | DALI jednotka do rozvaděče, ovládání tlačítky | ks | 1 |  | 0 |  |  | základní |  | 0 | 0 | 0 | 0 | 0 | 32 | M | 4 | ROZPOCET | 0 | 0 | 0 | 0 | 0 | 1 | 0 | 16 | 24
13 | M | 741-1a-13 | Nouzové LED svítidlo /1hod. s vlastním zdrojem IP204 | ks | 2 |  | 0 |  |  | základní |  | 0 | 0 | 0 | 0 | 0 | 32 | M | 4 | ROZPOCET | 0 | 0 | 0 | 0 | 0 | 1 | 0 | 16 | 26
14 | M | 741-1a-14 | KABEL CYKY 2A X 1.5 | m | 25 |  | 0 |  |  | základní |  | 0 | 0 | 0 | 0 | 0 | 32 | M | 4 | ROZPOCET | 0 | 0 | 0 | 0 | 0 | 1 | 0 | 16 | 28
15 | M | 741-1a-15 | KABEL CYKY 3C x 1.5 | m | 200 |  | 0 |  |  | základní |  | 0 | 0 | 0 | 0 | 0 | 32 | M | 4 | ROZPOCET | 0 | 0 | 0 | 0 | 0 | 1 | 0 | 16 | 30
16 | M | 741-1a-16 | KABEL CYKY 3C x 2.5 | m | 200 |  | 0 |  |  | základní |  | 0 | 0 | 0 | 0 | 0 | 32 | M | 4 | ROZPOCET | 0 | 0 | 0 | 0 | 0 | 1 | 0 | 16 | 32
17 | M | 741-1a-17 | KABEL CYKY 5C x 1.5 | m | 200 |  | 0 |  |  | základní |  | 0 | 0 | 0 | 0 | 0 | 32 | M | 4 | ROZPOCET | 0 | 0 | 0 | 0 | 0 | 1 | 0 | 16 | 34
18 | M | 741-1a-18 | KABEL CYKY 5C x 4 | m | 25 |  | 0 |  |  | základní |  | 0 | 0 | 0 | 0 | 0 | 32 | M | 4 | ROZPOCET | 0 | 0 | 0 | 0 | 0 | 1 | 0 | 16 | 36
19 | M | 741-1a-19 | KABEL CYKY 5C x 6 | m | 25 |  | 0 |  |  | základní |  | 0 | 0 | 0 | 0 | 0 | 32 | M | 4 | ROZPOCET | 0 | 0 | 0 | 0 | 0 | 1 | 0 | 16 | 38
20 | M | 741-1a-20 | KABEL CYKY 5C x10 | m | 25 |  | 0 |  |  | základní |  | 0 | 0 | 0 | 0 | 0 | 32 | M | 4 | ROZPOCET | 0 | 0 | 0 | 0 | 0 | 1 | 0 | 16 | 40
21 | M | 741-1a-21 | Nástěnný vypínač 400V/25A průmyslový | ks | 1 |  | 0 |  |  | základní |  | 0 | 0 | 0 | 0 | 0 | 32 | M | 4 | ROZPOCET | 0 | 0 | 0 | 0 | 0 | 1 | 0 | 16 | 42
22 | M | 741-1a-22 | Tlačítko TANGO (komplet) barva - bílá | ks | 2 |  | 0 |  |  | základní |  | 0 | 0 | 0 | 0 | 0 | 32 | M | 4 | ROZPOCET | 0 | 0 | 0 | 0 | 0 | 1 | 0 | 16 | 44
23 | M | 741-1a-23 | Vypínač nástěnný IP 44 řazení 01 | ks | 1 |  | 0 |  |  | základní |  | 0 | 0 | 0 | 0 | 0 | 32 | M | 4 | ROZPOCET | 0 | 0 | 0 | 0 | 0 | 1 | 0 | 16 | 46
24 | M | 741-1a-24 | Dvojzásuvka nástěnná 2x 2P+PE bílá | ks | 13 |  | 0 |  |  | základní |  | 0 | 0 | 0 | 0 | 0 | 32 | M | 4 | ROZPOCET | 0 | 0 | 0 | 0 | 0 | 1 | 0 | 16 | 48
25 | M | 741-1a-25 | JBT Z 5518A-A2349 Z TANGO komplet 1x | ks | 9 |  | 0 |  |  | základní |  | 0 | 0 | 0 | 0 | 0 | 32 | M | 4 | ROZPOCET | 0 | 0 | 0 | 0 | 0 | 1 | 0 | 16 | 50
26 | M | 741-1a-26 | Podlahová zásuvková krabice pro 12 zás. modulů osazena 4ks zás.230V (komplet) | ks | 1 |  | 0 |  |  | základní |  | 0 | 0 | 0 | 0 | 0 | 32 | M | 4 | ROZPOCET | 0 | 0 | 0 | 0 | 0 | 1 | 0 | 16 | 52
27 | M | 741-1a-27 | Podlahová zásuvková krabice pro 12 zás. modulů prázdná pro datové zásuvky AVT | ks | 1 |  | 0 |  |  | základní |  | 0 | 0 | 0 | 0 | 0 | 32 | M | 4 | ROZPOCET | 0 | 0 | 0 | 0 | 0 | 1 | 0 | 16 | 54
| D | 741-1b | Montáž (CPV 453 100 00-3) |  |  |  | 0 |  |  |  |  | 0 |  | 0 |  | 0 | 2 | D | 3 | ROZPOCET | [6 empty] | 0
28 | K | 741-1b-28 | Demontáž stávající instalace vč. likvidace materiálu | hod | 10 |  | 0 |  |  | základní |  | 0 | 0 | 0 | 0 | 0 | 16 | K | 4 | ROZPOCET | 0 | 0 | 0 | 0 | 0 | 1 | 0 | 16 | 56
29 | K | 741-1b-34 | Úprava stávajícího rozvaděče, doplnění jističe | hod | 4 |  | 0 |  |  | základní |  | 0 | 0 | 0 | 0 | 0 | 16 | K | 4 | ROZPOCET | 0 | 0 | 0 | 0 | 0 | 1 | 0 | 16 | 68
30 | K | 741-1b-35 | Zakreslení skutečného provedení | hod | 4 |  | 0 |  |  | základní |  | 0 | 0 | 0 | 0 | 0 | 16 | K | 4 | ROZPOCET | 0 | 0 | 0 | 0 | 0 | 1 | 0 | 16 | 70
31 | K | 741-1b-36 | Zakreslení skutečného provedení | hod | 4 |  | 0 |  |  | základní |  | 0 | 0 | 0 | 0 | 0 | 16 | K | 4 | ROZPOCET | 0 | 0 | 0 | 0 | 0 | 1 | 0 | 16 | 72
32 | K | 741-1b-37 | Montáž jističe 3-pól. | ks | 1 |  | 0 |  |  | základní |  | 0 | 0 | 0 | 0 | 0 | 16 | K | 4 | ROZPOCET | 0 | 0 | 0 | 0 | 0 | 1 | 0 | 16 | 74
33 | K | 741-1b-38 | Monáž podlahové krabice | ks | 2 |  | 0 |  |  | základní |  | 0 | 0 | 0 | 0 | 0 | 16 | K | 4 | ROZPOCET | 0 | 0 | 0 | 0 | 0 | 1 | 0 | 16 | 76
34 | K | 741-1b-39 | Monáž zapuštěné rozvodnice | ks | 1 |  | 0 |  |  | základní |  | 0 | 0 | 0 | 0 | 0 | 16 | K | 4 | ROZPOCET | 0 | 0 | 0 | 0 | 0 | 1 | 0 | 16 | 78
35 | K | 210010351 | Montáž instalační karabice na povrch vč. svorek a zapojení vodičů | ks | 20 |  | 0 |  |  | základní |  | 0 | 0 | 0 | 0 | 0 | 16 | K | 4 | ROZPOCET | 0 | 0 | 0 | 0 | 0 | 1 | 0 | 16 | 80
36 | K | 210010322 | Montáž krabice odbočné (KR 97) kruh. vč.zap | ks | 8 |  | 0 |  |  | základní |  | 0 | 0 | 0 | 0 | 0 | 16 | K | 4 | ROZPOCET | 0 | 0 | 0 | 0 | 0 | 1 | 0 | 16 | 82
37 | K | 741-1b-42 | montáž podlahových krabic | ks | 2 |  | 0 |  |  | základní |  | 0 | 0 | 0 | 0 | 0 | 16 | K | 4 | ROZPOCET | 0 | 0 | 0 | 0 | 0 | 1 | 0 | 16 | 84
38 | K | 210010331 | Montáž přístrojové krabice bez zapojení | ks | 11 |  | 0 |  |  | základní |  | 0 | 0 | 0 | 0 | 0 | 16 | K | 4 | ROZPOCET | 0 | 0 | 0 | 0 | 0 | 1 | 0 | 16 | 86
39 | K | 210203002 | Montáž svítidla | ks | 12 |  | 0 |  |  | základní |  | 0 | 0 | 0 | 0 | 0 | 16 | K | 4 | ROZPOCET | 0 | 0 | 0 | 0 | 0 | 1 | 0 | 16 | 88
40 | K | 211200101 | Montáž svítidla - nouzové | ks | 2 |  | 0 |  |  | základní |  | 0 | 0 | 0 | 0 | 0 | 16 | K | 4 | ROZPOCET | 0 | 0 | 0 | 0 | 0 | 1 | 0 | 16 | 90
41 | K | 210203002.1 | Montáž svítidla interierového | ks | 2 |  | 0 |  |  | základní |  | 0 | 0 | 0 | 0 | 0 | 16 | K | 4 | ROZPOCET | 0 | 0 | 0 | 0 | 0 | 1 | 0 | 16 | 92
42 | K | 210010074 | Montáž trubky instalační pancéřové z PH typ 8029 O 29mm (vu+po) | m | 40 |  | 0 |  |  | základní |  | 0 | 0 | 0 | 0 | 0 | 16 | K | 4 | ROZPOCET | 0 | 0 | 0 | 0 | 0 | 1 | 0 | 16 | 94
43 | K | 210010006 | Montáž trubky ohebná el.instalační (pod) typ 23 48mm | m | 50 |  | 0 |  |  | základní |  | 0 | 0 | 0 | 0 | 0 | 16 | K | 4 | ROZPOCET | 0 | 0 | 0 | 0 | 0 | 1 | 0 | 16 | 96
44 | K | 210810042 | Položení kabelu pevně | m | 450 |  | 0 |  |  | základní |  | 0 | 0 | 0 | 0 | 0 | 16 | K | 4 | ROZPOCET | 0 | 0 | 0 | 0 | 0 | 1 | 0 | 16 | 98
45 | K | 210800117 | Položení kabelu pod omítku | m | 250 |  | 0 |  |  | základní |  | 0 | 0 | 0 | 0 | 0 | 16 | K | 4 | ROZPOCET | 0 | 0 | 0 | 0 | 0 | 1 | 0 | 16 | 100
46 | K | 210100003 | Ukončení 1 vodiče v rozvaděči vč.zap.a konc.do 16mm2 | ks | 10 |  | 0 |  |  | základní |  | 0 | 0 | 0 | 0 | 0 | 16 | K | 4 | ROZPOCET | 0 | 0 | 0 | 0 | 0 | 1 | 0 | 16 | 102
47 | K | 210100001 | Ukončení 1 vodiče v rozvaděči vč.zap.a konc.do 2,5mm2 | ks | 50 |  | 0 |  |  | základní |  | 0 | 0 | 0 | 0 | 0 | 16 | K | 4 | ROZPOCET | 0 | 0 | 0 | 0 | 0 | 1 | 0 | 16 | 104
| P |  | Poznámka k položce: zapojení zásuvkových okruhů v patrových rozvaděčích objeku B | [14 empty] | P | 4
48 | K | 210100002 | Ukončení 1 vodiče v rozvaděči vč.zap.a konc.do 6mm2 | ks | 10 |  | 0 |  |  | základní |  | 0 | 0 | 0 | 0 | 0 | 16 | K | 4 | ROZPOCET | 0 | 0 | 0 | 0 | 0 | 1 | 0 | 16 | 106
49 | K | 741-1b-54 | Zapojení vypínače na povrch | ks | 2 |  | 0 |  |  | základní |  | 0 | 0 | 0 | 0 | 0 | 16 | K | 4 | ROZPOCET | 0 | 0 | 0 | 0 | 0 | 1 | 0 | 16 | 108
50 | K | 741-1b-55 | Zapojení vypínače zapuštěného | ks | 2 |  | 0 |  |  | základní |  | 0 | 0 | 0 | 0 | 0 | 16 | K | 4 | ROZPOCET | 0 | 0 | 0 | 0 | 0 | 1 | 0 | 16 | 110
51 | K | 210111012 | Zapojení zásuvky polozap./zapuštěné 10/16A 250V 2P+Z | ks | 9 |  | 0 |  |  | základní |  | 0 | 0 | 0 | 0 | 0 | 16 | K | 4 | ROZPOCET | 0 | 0 | 0 | 0 | 0 | 1 | 0 | 16 | 112
52 | K | 210111031 | Zapojení zásuvky v krabici venkovní 10/16A 250V 2P+Z | ks | 13 |  | 0 |  |  | základní |  | 0 | 0 | 0 | 0 | 0 | 16 | K | 4 | ROZPOCET | 0 | 0 | 0 | 0 | 0 | 1 | 0 | 16 | 114
53 | K | 97408-2174 | Hrubé zapravení rýh | m | 300 |  | 0 |  |  | základní |  | 0 | 0 | 0 | 0 | 0 | 16 | K | 4 | ROZPOCET | 0 | 0 | 0 | 0 | 0 | 1 | 0 | 16 | 116
54 | K | 97303-1616 | Sekání zdi cihlové, kapsy-krab.<100x100x50mm | ks | 19 |  | 0 |  |  | základní |  | 0 | 0 | 0 | 0 | 0 | 16 | K | 4 | ROZPOCET | 0 | 0 | 0 | 0 | 0 | 1 | 0 | 16 | 118
55 | K | 97408-2113 | Vysekání rýhy do stěny, omítka váp.š.do 50mm | m | 50 |  | 0 |  |  | základní |  | 0 | 0 | 0 | 0 | 0 | 16 | K | 4 | ROZPOCET | 0 | 0 | 0 | 0 | 0 | 1 | 0 | 16 | 120
56 | K | 97408-2212 | Vysekání rýhy do stěny, omítka-cem.š.do 30mm | m | 250 |  | 0 |  |  | základní |  | 0 | 0 | 0 | 0 | 0 | 16 | K | 4 | ROZPOCET | 0 | 0 | 0 | 0 | 0 | 1 | 0 | 16 | 122
| D | 741-2 | Rozvaděč RS G24 |  |  |  | 0 |  |  |  |  | 0 |  | 0 |  | 0 | 2 | D | 2 | ROZPOCET | [6 empty] | 0
| D | 741-2a | Materiál |  |  |  | 0 |  |  |  |  | 0 |  | 0 |  | 0 | 2 | D | 3 | ROZPOCET | [6 empty] | 0
57 | M | 741-2a-01 | Jistič 1 pól. 10A, char.B, 10 kA | ks | 4 |  | 0 |  |  | základní |  | 0 | 0 | 0 | 0 | 0 | 32 | M | 4 | ROZPOCET | 0 | 0 | 0 | 0 | 0 | 1 | 0 | 16 | 124
58 | M | 741-2a-02 | Jistič 1 pól. 16A, char.B, 10 kA | ks | 8 |  | 0 |  |  | základní |  | 0 | 0 | 0 | 0 | 0 | 32 | M | 4 | ROZPOCET | 0 | 0 | 0 | 0 | 0 | 1 | 0 | 16 | 126
59 | M | 741-2a-03 | Jistič 3 pól. 20A, char.C, 10 kA | ks | 1 |  | 0 |  |  | základní |  | 0 | 0 | 0 | 0 | 0 | 32 | M | 4 | ROZPOCET | 0 | 0 | 0 | 0 | 0 | 1 | 0 | 16 | 128
60 | M | 741-2a-04 | Jistič 3 pól. 25A, char.B, 10 kA | ks | 1 |  | 0 |  |  | základní |  | 0 | 0 | 0 | 0 | 0 | 32 | M | 4 | ROZPOCET | 0 | 0 | 0 | 0 | 0 | 1 | 0 | 16 | 130
61 | M | 741-2a-05 | Otočný vypínač 3pól. In= 40 A | ks | 1 |  | 0 |  |  | základní |  | 0 | 0 | 0 | 0 | 0 | 32 | M | 4 | ROZPOCET | 0 | 0 | 0 | 0 | 0 | 1 | 0 | 16 | 132
62 | M | 741-2a-06 | Pr. chránič 4 pól. 40 / 0,03 A | ks | 1 |  | 0 |  |  | základní |  | 0 | 0 | 0 | 0 | 0 | 32 | M | 4 | ROZPOCET | 0 | 0 | 0 | 0 | 0 | 1 | 0 | 16 | 134
63 | M | 741-2a-07 | Pr. chránič s nadpr.ochr. 2p., 10A/B, 0,03A | ks | 2 |  | 0 |  |  | základní |  | 0 | 0 | 0 | 0 | 0 | 32 | M | 4 | ROZPOCET | 0 | 0 | 0 | 0 | 0 | 1 | 0 | 16 | 136
64 | M | 741-2a-08 | Pr. chránič s nadpr.ochr. 2p., 16A/B, 0,03A | ks | 3 |  | 0 |  |  | základní |  | 0 | 0 | 0 | 0 | 0 | 32 | M | 4 | ROZPOCET | 0 | 0 | 0 | 0 | 0 | 1 | 0 | 16 | 138
65 | M | 741-2a-09 | Svodič přepětí T1 + T2 pro síť TN-S, 25 kA (10/350) | ks | 1 |  | 0 |  |  | základní |  | 0 | 0 | 0 | 0 | 0 | 32 | M | 4 | ROZPOCET | 0 | 0 | 0 | 0 | 0 | 1 | 0 | 16 | 140
66 | M | 741-2a-10 | Rozvaděč 8-řadý, 550x650x140 mm, 96 mod. | ks | 1 |  | 0 |  |  | základní |  | 0 | 0 | 0 | 0 | 0 | 32 | M | 4 | ROZPOCET | 0 | 0 | 0 | 0 | 0 | 1 | 0 | 16 | 142
| D | 741-2b | Montáž (CPV 453 100 00-3) |  |  |  | 0 |  |  |  |  | 0 |  | 0 |  | 0 | 2 | D | 3 | ROZPOCET | [6 empty] | 0
67 | K | 741-2b-11 | Montáž jističe 1-pól. | ks | 12 |  | 0 |  |  | základní |  | 0 | 0 | 0 | 0 | 0 | 16 | K | 4 | ROZPOCET | 0 | 0 | 0 | 0 | 0 | 1 | 0 | 16 | 144
68 | K | 741-2b-12 | Montáž jističe 3-pól. | ks | 2 |  | 0 |  |  | základní |  | 0 | 0 | 0 | 0 | 0 | 16 | K | 4 | ROZPOCET | 0 | 0 | 0 | 0 | 0 | 1 | 0 | 16 | 146
69 | K | 741-2b-13 | Montáž vypínače | ks | 1 |  | 0 |  |  | základní |  | 0 | 0 | 0 | 0 | 0 | 16 | K | 4 | ROZPOCET | 0 | 0 | 0 | 0 | 0 | 1 | 0 | 16 | 148
70 | K | 741-2b-14 | Doprava, stěhování, montáž na místě | ks | 1 |  | 0 |  |  | základní |  | 0 | 0 | 0 | 0 | 0 | 16 | K | 4 | ROZPOCET | 0 | 0 | 0 | 0 | 0 | 1 | 0 | 16 | 150
71 | K | 741-2b-15 | Kusová zkouška, protokoly, atesty | ks | 1 |  | 0 |  |  | základní |  | 0 | 0 | 0 | 0 | 0 | 16 | K | 4 | ROZPOCET | 0 | 0 | 0 | 0 | 0 | 1 | 0 | 16 | 152
72 | K | 741-2b-16 | Montáž přepěťové ochrany | ks | 1 |  | 0 |  |  | základní |  | 0 | 0 | 0 | 0 | 0 | 16 | K | 4 | ROZPOCET | 0 | 0 | 0 | 0 | 0 | 1 | 0 | 16 | 154
73 | K | 741-2b-17 | Piktogramy, štítky na dveřích rozvaděče, včetně polepení | sada | 1 |  | 0 |  |  | základní |  | 0 | 0 | 0 | 0 | 0 | 16 | K | 4 | ROZPOCET | 0 | 0 | 0 | 0 | 0 | 1 | 0 | 16 | 156
74 | K | 741-2b-18 | Popisky komponent dle PD, včetně polepení | ks | 1 |  | 0 |  |  | základní |  | 0 | 0 | 0 | 0 | 0 | 16 | K | 4 | ROZPOCET | 0 | 0 | 0 | 0 | 0 | 1 | 0 | 16 | 158
75 | K | 741-2b-19 | Svorky a praporce pro připojení kabelů dle zvyklostí výrobce na jmenovité proudy jističů, pomocný a montážní materiál | ks | 1 |  | 0 |  |  | základní |  | 0 | 0 | 0 | 0 | 0 | 16 | K | 4 | ROZPOCET | 0 | 0 | 0 | 0 | 0 | 1 | 0 | 16 | 160
76 | K | 741-2b-20 | Veškeré propojovací vodiče v rozvaděči | ks | 1 |  | 0 |  |  | základní |  | 0 | 0 | 0 | 0 | 0 | 16 | K | 4 | ROZPOCET | 0 | 0 | 0 | 0 | 0 | 1 | 0 | 16 | 162
77 | K | 741-2b-21 | Zprovoznění rozvaděče a test provozních stavů | ks | 1 |  | 0 |  |  | základní |  | 0 | 0 | 0 | 0 | 0 | 16 | K | 4 | ROZPOCET | 0 | 0 | 0 | 0 | 0 | 1 | 0 | 16 | 164

## D.1.4.5 - Slaboproudé ele...
{1d5f96b6-ed9d-4c52-a795-0117596c8485}
2
| KRYCÍ LIST SOUPISU PRACÍ | [7 empty] | v --- níže se nacházejí doplnkové a pomocné údaje k sestavám --- v | [8 empty] | False
Stavba:
Budova FF MU Brno - Rekonstrukce učebny G24 - posluchárna
Objekt:
D.1.4.5 - Slaboproudé elektroinstalace
| KSO: |  |  |  |  | CC-CZ:
| Místo: |  |  |  |  | Datum: | 6. 5. 2025
| Zadavatel: |  |  |  |  | IČ: | 00216224
|  | Masarykova univerzita, Filozofická fakulta |  |  |  | DIČ:
| Uchazeč: |  |  |  |  | IČ: | Vyplň údaj
|  | Vyplň údaj |  |  |  | DIČ: | Vyplň údaj
| Projektant: |  |  |  |  | IČ: | 25594443
|  | INTAR a.s. |  |  |  | DIČ: | CZ25594443
| Zpracovatel: |  |  |  |  | IČ:
DIČ:
Poznámka:
| Cena bez DPH | [5 empty] | 0
|  |  | Základ daně |  |  | Sazba daně | Výše daně
| DPH | základní | 0 |  |  | 21% | 0
|  | snížená | 0 |  |  | 12% | 0
|  | zákl. přenesená | 0 |  |  | 21% | 0
|  | sníž. přenesená | 0 |  |  | 12% | 0
|  | nulová | 0 |  |  | 0% | 0
| Cena s DPH |  |  | v | CZK |  | 0
| Projektant |  |  | Zpracovatel
| Datum a podpis: |  | Razítko | Datum a podpis: |  |  | Razítko
| Objednavatel |  |  | Uchazeč
| Datum a podpis: |  | Razítko | Datum a podpis: |  |  | Razítko
REKAPITULACE ČLENĚNÍ SOUPISU PRACÍ
Stavba:
Budova FF MU Brno - Rekonstrukce učebny G24 - posluchárna
Objekt:
D.1.4.5 - Slaboproudé elektroinstalace
Místo: | [5 empty] | Datum: | 6. 5. 2025
Zadavatel: |  |  | Masarykova univerzita, Filozofická fakulta |  |  | Projektant: | INTAR a.s.
Uchazeč: |  |  | Vyplň údaj |  |  | Zpracovatel:
Kód dílu - Popis | [6 empty] | Cena celkem [CZK]
Náklady ze soupisu prací | [6 empty] | 0 | [11 empty] | -1
| PSV - Práce a dodávky PSV | [5 empty] | 0
| 742 - Slaboproudé elektroinstalace | [5 empty] | 0
| 742-1 - STRUKTUROVANÁ KABELÁŽ - SK | [5 empty] | 0
| 742-1a - Dodávka - instalační materiál | [5 empty] | 0
| 742-1b - Montáž - technologie | [5 empty] | 0
| 742-1c - Montáž - instalační materiál | [5 empty] | 0
| 742-1d - Demontáže | [5 empty] | 0
| 742-2 - PZTS/EKV - trubkování | [5 empty] | 0
| 742-2a - Dodávka - elektroinstalační materiál: | [5 empty] | 0
| 742-2b - Montáž - elektroinstalační materiál: | [5 empty] | 0
| 742-3 - AVT - trubkování | [5 empty] | 0
| 742-3a - Dodávka - elektroinstalační materiál: | [5 empty] | 0
| 742-3b - Montáž - elektroinstalační materiál: | [5 empty] | 0
SOUPIS PRACÍ
Stavba:
Budova FF MU Brno - Rekonstrukce učebny G24 - posluchárna
Objekt:
D.1.4.5 - Slaboproudé elektroinstalace
Místo: | [5 empty] | Datum: | 6. 5. 2025
Zadavatel: |  |  | Masarykova univerzita, Filozofická fakulta |  |  | Projektant: | INTAR a.s.
Uchazeč: |  |  | Vyplň údaj |  |  | Zpracovatel:
PČ | Typ | Kód | Popis | MJ | Množství | J.cena [CZK] | Cena celkem [CZK] | Cenová soustava |  | DPH | J. Nh [h] | Nh celkem [h] | J. hmotnost [t] | Hmotnost celkem [t] | J. suť [t] | Suť Celkem [t]
Náklady soupisu celkem | [6 empty] | 0 |  |  |  |  | 0 |  | 0 |  | 0 |  | D | -1 | [7 empty] | 0
| D | PSV | Práce a dodávky PSV |  |  |  | 0 |  |  |  |  | 0 |  | 0 |  | 0 | 2 | D | 0 | ROZPOCET | [6 empty] | 0
| D | 742 | Slaboproudé elektroinstalace |  |  |  | 0 |  |  |  |  | 0 |  | 0 |  | 0 | 2 | D | 1 | ROZPOCET | [6 empty] | 0
| D | 742-1 | STRUKTUROVANÁ KABELÁŽ - SK |  |  |  | 0 |  |  |  |  | 0 |  | 0 |  | 0 | 2 | D | 2 | ROZPOCET | [6 empty] | 0
| D | 742-1a | Dodávka - instalační materiál |  |  |  | 0 |  |  |  |  | 0 |  | 0 |  | 0 | 2 | D | 3 | ROZPOCET | [6 empty] | 0
1 | M | 7421APC002 | Kabel pro strukturované kabeláže, provedení - F/FTP, kategorie 6A, drát, LSOH plášť bezhalogenový | m | 300 |  | 0 |  |  | základní |  | 0 | 0 | 0 | 0 | 0 | 32 | M | 4 | ROZPOCET | 0 | 0 | 0 | 0 | 0 | 1 | 0 | 16 | 2
| P |  | Poznámka k položce: Příloha: č.02 | [14 empty] | P | 4
2 | M | 7421APC003 | Kabel pro strukturované kabeláže, provedení - UTP, kategorie 5E, drát, LSOH plášť bezhalogenový | ks | 1300 |  | 0 |  |  | základní |  | 0 | 0 | 0 | 0 | 0 | 32 | M | 4 | ROZPOCET | 0 | 0 | 0 | 0 | 0 | 1 | 0 | 16 | 4
| P |  | Poznámka k položce: Příloha: č.02 | [14 empty] | P | 4
3 | M | 7421APC004 | Kompletní dvojzásuvka osazená jedním RJ45 modulem UTP CAT5E, do podlahové krabice. | ks | 1 |  | 0 |  |  | základní |  | 0 | 0 | 0 | 0 | 0 | 32 | M | 4 | ROZPOCET | 0 | 0 | 0 | 0 | 0 | 1 | 0 | 16 | 6
| P |  | Poznámka k položce: Příloha: č.02 | [14 empty] | P | 4
4 | M | 7421APC005 | Kompletní dvojzásuvka osazená dvěma RJ45 moduly STPE CAT6A, do podlahové krabice. | ks | 2 |  | 0 |  |  | základní |  | 0 | 0 | 0 | 0 | 0 | 32 | M | 4 | ROZPOCET | 0 | 0 | 0 | 0 | 0 | 1 | 0 | 16 | 8
| P |  | Poznámka k položce: Příloha: č.02 | [14 empty] | P | 4
5 | M | 7421APC006 | Kompletní dvojzásuvka osazená dvěma RJ45 moduly UTP CAT5E, různá provedení. | ks | 8 |  | 0 |  |  | základní |  | 0 | 0 | 0 | 0 | 0 | 32 | M | 4 | ROZPOCET | 0 | 0 | 0 | 0 | 0 | 1 | 0 | 16 | 10
| P |  | Poznámka k položce: Příloha: č.02 | [14 empty] | P | 4
6 | M | 7421APC007 | Modulární univerzální (stíněný/nestíněný) patch panel 1U pro 24 modulů, neosazený moduly RJ45 , šířka 19", obvyklá barva černá. | ks | 1 |  | 0 |  |  | základní |  | 0 | 0 | 0 | 0 | 0 | 32 | M | 4 | ROZPOCET | 0 | 0 | 0 | 0 | 0 | 1 | 0 | 16 | 12
| P |  | Poznámka k položce: Příloha: č.02 | [14 empty] | P | 4
7 | M | 7421APC008 | Modul RJ45, UTP Cat.5E do patch panelu. | ks | 20 |  | 0 |  |  | základní |  | 0 | 0 | 0 | 0 | 0 | 32 | M | 4 | ROZPOCET | 0 | 0 | 0 | 0 | 0 | 1 | 0 | 16 | 14
| P |  | Poznámka k položce: Příloha: č.02 | [14 empty] | P | 4
8 | M | 7421APC009 | Modul RJ45, STP Cat.6A do patch panelu. | ks | 4 |  | 0 |  |  | základní |  | 0 | 0 | 0 | 0 | 0 | 32 | M | 4 | ROZPOCET | 0 | 0 | 0 | 0 | 0 | 1 | 0 | 16 | 16
| P |  | Poznámka k položce: Příloha: č.03 | [14 empty] | P | 4
9 | M | 7421APC010 | Horizontální D-ring organizer 2U - 5ok, 12cm. | ks | 1 |  | 0 |  |  | základní |  | 0 | 0 | 0 | 0 | 0 | 32 | M | 4 | ROZPOCET | 0 | 0 | 0 | 0 | 0 | 1 | 0 | 16 | 18
| P |  | Poznámka k položce: Příloha: č.02 | [14 empty] | P | 4
10 | M | 7421APC011 | Kabelový žlab drátěný pozinkovaný, 60x100mm, vč. spojovacích a kotvicích prvků. | m | 5 |  | 0 |  |  | základní |  | 0 | 0 | 0 | 0 | 0 | 32 | M | 4 | ROZPOCET | 0 | 0 | 0 | 0 | 0 | 1 | 0 | 16 | 20
| P |  | Poznámka k položce: Příloha: č.02 | [14 empty] | P | 4
11 | M | 7421APC012 | Elektroinstalační trubka 40 ohebná vč. protahovacích krabic, montáž pod omítku vč. drážky , zapravení hrubou omítkou a zaomítání štukovou omítkou a výmalby v rozsahu provedení drážky | m | 130 |  | 0 |  |  | základní |  | 0 | 0 | 0 | 0 | 0 | 32 | M | 4 | ROZPOCET | 0 | 0 | 0 | 0 | 0 | 1 | 0 | 16 | 22
| P |  | Poznámka k položce: Příloha: č.02 | [14 empty] | P | 4
12 | M | 7421APC013 | Elektroinstalační trubka 32 ohebná vč. protahovacích krabic, montáž pod omítku vč. drážky , zapravení hrubou omítkou a zaomítání štukovou omítkou a výmalby v rozsahu provedení drážky | m | 5 |  | 0 |  |  | základní |  | 0 | 0 | 0 | 0 | 0 | 32 | M | 4 | ROZPOCET | 0 | 0 | 0 | 0 | 0 | 1 | 0 | 16 | 24
| P |  | Poznámka k položce: Příloha: č.02 | [14 empty] | P | 4
13 | M | 7421APC014 | Krabice pod omítku s víkem KT250 | ks | 2 |  | 0 |  |  | základní |  | 0 | 0 | 0 | 0 | 0 | 32 | M | 4 | ROZPOCET | 0 | 0 | 0 | 0 | 0 | 1 | 0 | 16 | 26
| P |  | Poznámka k položce: příloha č. 02 | [14 empty] | P | 4
14 | M | 7421APC015 | Drobný blíže nespecifikovaný elektroinstalační materiál (hmoždinky, štítky, popisky, atd.) | m | 1 |  | 0 |  |  | základní |  | 0 | 0 | 0 | 0 | 0 | 32 | M | 4 | ROZPOCET | 0 | 0 | 0 | 0 | 0 | 1 | 0 | 16 | 28
| P |  | Poznámka k položce: Příloha: č.02 | [14 empty] | P | 4
| D | 742-1b | Montáž - technologie |  |  |  | 0 |  |  |  |  | 0 |  | 0 |  | 0 | 2 | D | 3 | ROZPOCET | [6 empty] | 0
15 | K | 7421BPC016 | Demontáž stávajícího AP WiFi včetně ukožení | ks | 1 |  | 0 |  |  | základní |  | 0 | 0 | 0 | 0 | 0 | 16 | K | 4 | ROZPOCET | 0 | 0 | 0 | 0 | 0 | 1 | 0 | 16 | 30
| P |  | Poznámka k položce: Příloha: č.02 | [14 empty] | P | 4
16 | K | 7421BPC017 | Demontáž stahovacího plátna včetně ukožení | ks | 1 |  | 0 |  |  | základní |  | 0 | 0 | 0 | 0 | 0 | 16 | K | 4 | ROZPOCET | 0 | 0 | 0 | 0 | 0 | 1 | 0 | 16 | 32
| P |  | Poznámka k položce: Příloha: č.02 | [14 empty] | P | 4
17 | K | 7421BPC018 | Demontáž reproduktorů včetně ukožení | ks | 2 |  | 0 |  |  | základní |  | 0 | 0 | 0 | 0 | 0 | 16 | K | 4 | ROZPOCET | 0 | 0 | 0 | 0 | 0 | 1 | 0 | 16 | 34
| P |  | Poznámka k položce: Příloha: č.02 | [14 empty] | P | 4
18 | K | 7421BPC019 | Demontáž videoprojektoru včetně ukožení | ks | 1 |  | 0 |  |  | základní |  | 0 | 0 | 0 | 0 | 0 | 16 | K | 4 | ROZPOCET | 0 | 0 | 0 | 0 | 0 | 1 | 0 | 16 | 36
| P |  | Poznámka k položce: Příloha: č.02 | [14 empty] | P | 4
19 | K | 7421BPC020 | Montáž nového AP WiFi | ks | 1 |  | 0 |  |  | základní |  | 0 | 0 | 0 | 0 | 0 | 16 | K | 4 | ROZPOCET | 0 | 0 | 0 | 0 | 0 | 1 | 0 | 16 | 38
| P |  | Poznámka k položce: Příloha: č.02 | [14 empty] | P | 4
20 | K | 7421BPC021 | Montáž stávajícího AP WiFi | ks | 1 |  | 0 |  |  | základní |  | 0 | 0 | 0 | 0 | 0 | 16 | K | 4 | ROZPOCET | 0 | 0 | 0 | 0 | 0 | 1 | 0 | 16 | 40
| P |  | Poznámka k položce: Příloha: č.02 | [14 empty] | P | 4
| D | 742-1c | Montáž - instalační materiál |  |  |  | 0 |  |  |  |  | 0 |  | 0 |  | 0 | 2 | D | 3 | ROZPOCET | [6 empty] | 0
21 | K | 7421CPC022 | Montáž kabelů datových FTP, UTP, STP pro vnitřní rozvody do trubky | m | 1600 |  | 0 |  |  | základní |  | 0 | 0 | 0 | 0 | 0 | 16 | K | 4 | ROZPOCET | 0 | 0 | 0 | 0 | 0 | 1 | 0 | 16 | 42
| P |  | Poznámka k položce: Příloha: č.02 | [14 empty] | P | 4
22 | K | 7421CPC023 | Ukončení kabelu FTP, UTP, STP na konektoru RJ45 (patchpanel) | ks | 24 |  | 0 |  |  | základní |  | 0 | 0 | 0 | 0 | 0 | 16 | K | 4 | ROZPOCET | 0 | 0 | 0 | 0 | 0 | 1 | 0 | 16 | 44
| P |  | Poznámka k položce: Příloha: č.02 | [14 empty] | P | 4
23 | K | 7421CPC024 | Montáž vyvazovacíhoho panelu 1U | ks | 1 |  | 0 |  |  | základní |  | 0 | 0 | 0 | 0 | 0 | 16 | K | 4 | ROZPOCET | 0 | 0 | 0 | 0 | 0 | 1 | 0 | 16 | 46
| P |  | Poznámka k položce: Příloha: č.02 | [14 empty] | P | 4
24 | K | 7421CPC025 | Montáž datové jednozásuvky | ks | 1 |  | 0 |  |  | základní |  | 0 | 0 | 0 | 0 | 0 | 16 | K | 4 | ROZPOCET | 0 | 0 | 0 | 0 | 0 | 1 | 0 | 16 | 48
| P |  | Poznámka k položce: Příloha: č.02 | [14 empty] | P | 4
25 | K | 7421CPC026 | Montáž datové dvouzásuvky | ks | 10 |  | 0 |  |  | základní |  | 0 | 0 | 0 | 0 | 0 | 16 | K | 4 | ROZPOCET | 0 | 0 | 0 | 0 | 0 | 1 | 0 | 16 | 50
| P |  | Poznámka k položce: Příloha: č.02 | [14 empty] | P | 4
26 | K | 7421CPC027 | Měření metalického segmentu s vyhotovením protokolu | ks | 21 |  | 0 |  |  | základní |  | 0 | 0 | 0 | 0 | 0 | 16 | K | 4 | ROZPOCET | 0 | 0 | 0 | 0 | 0 | 1 | 0 | 16 | 52
| P |  | Poznámka k položce: Příloha: č.02 | [14 empty] | P | 4
27 | K | 7421CPC028 | Montáž patch panelu 24 portů UTP/FTP/STP | ks | 1 |  | 0 |  |  | základní |  | 0 | 0 | 0 | 0 | 0 | 16 | K | 4 | ROZPOCET | 0 | 0 | 0 | 0 | 0 | 1 | 0 | 16 | 54
| P |  | Poznámka k položce: Příloha: č.02 | [14 empty] | P | 4
28 | K | 7421CPC029 | Popis portu datové zásuvky | ks | 21 |  | 0 |  |  | základní |  | 0 | 0 | 0 | 0 | 0 | 16 | K | 4 | ROZPOCET | 0 | 0 | 0 | 0 | 0 | 1 | 0 | 16 | 56
| P |  | Poznámka k položce: Příloha: č.02 | [14 empty] | P | 4
29 | K | 7421CPC030 | Popis portů patchpanelu | ks | 1 |  | 0 |  |  | základní |  | 0 | 0 | 0 | 0 | 0 | 16 | K | 4 | ROZPOCET | 0 | 0 | 0 | 0 | 0 | 1 | 0 | 16 | 58
| P |  | Poznámka k položce: Příloha: č.02 | [14 empty] | P | 4
30 | K | 7421CPC031 | Značení trasy vedení pro slaboproud | m | 70 |  | 0 |  |  | základní |  | 0 | 0 | 0 | 0 | 0 | 16 | K | 4 | ROZPOCET | 0 | 0 | 0 | 0 | 0 | 1 | 0 | 16 | 60
| P |  | Poznámka k položce: Příloha: č.02 | [14 empty] | P | 4
31 | K | 7421CPC032 | Vyvazování kabeláže ve žlabech pro slaboproud | m | 5 |  | 0 |  |  | základní |  | 0 | 0 | 0 | 0 | 0 | 16 | K | 4 | ROZPOCET | 0 | 0 | 0 | 0 | 0 | 1 | 0 | 16 | 62
| P |  | Poznámka k položce: Příloha: č.02 | [14 empty] | P | 4
32 | K | 7421CPC033 | Kabelový žlab drátěný pozinkovaný, 60x100mm, vč. spojovacích a kotvicích prvků. | m | 5 |  | 0 |  |  | základní |  | 0 | 0 | 0 | 0 | 0 | 16 | K | 4 | ROZPOCET | 0 | 0 | 0 | 0 | 0 | 1 | 0 | 16 | 64
| P |  | Poznámka k položce: Příloha: č.02 | [14 empty] | P | 4
33 | K | 7421CPC034 | Montáž nosníku s konzolami nebo závitovými tyčemi pro slaboproud | ks | 6 |  | 0 |  |  | základní |  | 0 | 0 | 0 | 0 | 0 | 16 | K | 4 | ROZPOCET | 0 | 0 | 0 | 0 | 0 | 1 | 0 | 16 | 66
| P |  | Poznámka k položce: Příloha: č.02 | [14 empty] | P | 4
34 | K | 7421CPC035 | Montáž trubek pro slaboproud plastových ohebných uložených pod omítku se zasekáním vč. protahovacích krabic, zapravení hrubou omítkou a zaomítání štukovou omítkou a výmalby v rozsahu provedení drážky | m | 60 |  | 0 |  |  | základní |  | 0 | 0 | 0 | 0 | 0 | 16 | K | 4 | ROZPOCET | 0 | 0 | 0 | 0 | 0 | 1 | 0 | 16 | 68
| P |  | Poznámka k položce: Příloha: č.02 | [14 empty] | P | 4
35 | K | 7421CPC036 | Montáž trubek pro slaboproud plastových ohebných uložených v dutině dřevěné podlahy | m | 30 |  | 0 |  |  | základní |  | 0 | 0 | 0 | 0 | 0 | 16 | K | 4 | ROZPOCET | 0 | 0 | 0 | 0 | 0 | 1 | 0 | 16 | 70
| P |  | Poznámka k položce: Příloha: č.02 | [14 empty] | P | 4
36 | K | 7421CPC037 | Montáž trubek pro slaboproud plastových ohebných uložených volně na příchytky | m | 25 |  | 0 |  |  | základní |  | 0 | 0 | 0 | 0 | 0 | 16 | K | 4 | ROZPOCET | 0 | 0 | 0 | 0 | 0 | 1 | 0 | 16 | 72
| P |  | Poznámka k položce: Příloha: č.02 | [14 empty] | P | 4
37 | K | 7421CPC038 | Montáž krabice pod omítku s vysekáním lůžka KT 250 | ks | 2 |  | 0 |  |  | základní |  | 0 | 0 | 0 | 0 | 0 | 16 | K | 4 | ROZPOCET | 0 | 0 | 0 | 0 | 0 | 1 | 0 | 16 | 74
| P |  | Poznámka k položce: Příloha: č.02 | [14 empty] | P | 4
38 | K | 7421CPC039 | Požárně těsnící materiál do prostupu | ks | 1 |  | 0 |  |  | základní |  | 0 | 0 | 0 | 0 | 0 | 16 | K | 4 | ROZPOCET | 0 | 0 | 0 | 0 | 0 | 1 | 0 | 16 | 76
| P |  | Poznámka k položce: Příloha: č.02 | [14 empty] | P | 4
39 | K | 7421CPC040 | Průraz stropem pro kabelový žlab včetně vyhledání prostupů zapravení průchodu | ks | 1 |  | 0 |  |  | základní |  | 0 | 0 | 0 | 0 | 0 | 16 | K | 4 | ROZPOCET | 0 | 0 | 0 | 0 | 0 | 1 | 0 | 16 | 78
| P |  | Poznámka k položce: Příloha: č.02 | [14 empty] | P | 4
40 | K | 7421CPC041 | Průraz průchodu stěnou | ks | 1 |  | 0 |  |  | základní |  | 0 | 0 | 0 | 0 | 0 | 16 | K | 4 | ROZPOCET | 0 | 0 | 0 | 0 | 0 | 1 | 0 | 16 | 80
| P |  | Poznámka k položce: Příloha: č.02 | [14 empty] | P | 4
41 | K | 7421CPC042 | Zazdění průchodů vč. zapravení průchodu | ks | 1 |  | 0 |  |  | základní |  | 0 | 0 | 0 | 0 | 0 | 16 | K | 4 | ROZPOCET | 0 | 0 | 0 | 0 | 0 | 1 | 0 | 16 | 82
| P |  | Poznámka k položce: Příloha: č.02 | [14 empty] | P | 4
42 | K | 7421CPC043 | Likvidace odpadů (v tunách) | t | 0.1 |  | 0 |  |  | základní |  | 0 | 0 | 0 | 0 | 0 | 16 | K | 4 | ROZPOCET | 0 | 0 | 0 | 0 | 0 | 1 | 0 | 16 | 84
| P |  | Poznámka k položce: Příloha: č.02 | [14 empty] | P | 4
43 | K | 7421CPC044 | Drobný blíže nespecifikovaný elektroinstalační materiál (hmoždinky, štítky, popisky, atd.) | ks | 1 |  | 0 |  |  | základní |  | 0 | 0 | 0 | 0 | 0 | 16 | K | 4 | ROZPOCET | 0 | 0 | 0 | 0 | 0 | 1 | 0 | 16 | 86
| P |  | Poznámka k položce: Příloha: č.02 | [14 empty] | P | 4
| D | 742-1d | Demontáže |  |  |  | 0 |  |  |  |  | 0 |  | 0 |  | 0 | 2 | D | 3 | ROZPOCET | [6 empty] | 0
44 | K | 7421DPC050 | Demontáže a uložení materiálů SK | kpl | 1 |  | 0 |  |  | základní |  | 0 | 0 | 0 | 0 | 0 | 16 | K | 4 | ROZPOCET | 0 | 0 | 0 | 0 | 0 | 1 | 0 | 16 | 88
| D | 742-2 | PZTS/EKV - trubkování |  |  |  | 0 |  |  |  |  | 0 |  | 0 |  | 0 | 2 | D | 2 | ROZPOCET | [6 empty] | 0
| D | 742-2a | Dodávka - elektroinstalační materiál: |  |  |  | 0 |  |  |  |  | 0 |  | 0 |  | 0 | 2 | D | 3 | ROZPOCET | [6 empty] | 0
45 | M | 7422APC02 | Elektroinstalační trubka 23 ohebná vč. protahovacích krabic, montáž pod omítku vč. drážky , zapravení hrubou omítkou a zaomítání štukovou omítkou a výmalby v rozsahu provedení drážky | m | 10 |  | 0 |  |  | základní |  | 0 | 0 | 0 | 0 | 0 | 32 | M | 4 | ROZPOCET | 0 | 0 | 0 | 0 | 0 | 1 | 0 | 16 | 90
| P |  | Poznámka k položce: Příloha: č.02 | [14 empty] | P | 4
| D | 742-2b | Montáž - elektroinstalační materiál: |  |  |  | 0 |  |  |  |  | 0 |  | 0 |  | 0 | 2 | D | 3 | ROZPOCET | [6 empty] | 0
46 | K | 7422BPC04 | Montáž trubek pro slaboproud plastových ohebných uložených pod omítku se zasekáním vč. protahovacích krabic, zapravení hrubou omítkou a zaomítání štukovou omítkou a výmalby v rozsahu provedení drážky | m | 10 |  | 0 |  |  | základní |  | 0 | 0 | 0 | 0 | 0 | 16 | K | 4 | ROZPOCET | 0 | 0 | 0 | 0 | 0 | 1 | 0 | 16 | 92
| P |  | Poznámka k položce: Příloha: č.02 | [14 empty] | P | 4
47 | K | 7422BPC05 | Značení trasy vedení pro slaboproud | m | 10 |  | 0 |  |  | základní |  | 0 | 0 | 0 | 0 | 0 | 16 | K | 4 | ROZPOCET | 0 | 0 | 0 | 0 | 0 | 1 | 0 | 16 | 94
| P |  | Poznámka k položce: Příloha: č.02 | [14 empty] | P | 4
48 | K | 7422BPC06 | Průraz průchodu stěnou | ks | 1 |  | 0 |  |  | základní |  | 0 | 0 | 0 | 0 | 0 | 16 | K | 4 | ROZPOCET | 0 | 0 | 0 | 0 | 0 | 1 | 0 | 16 | 96
| P |  | Poznámka k položce: Příloha: č.02 | [14 empty] | P | 4
49 | K | 7422BPC07 | Zazdění průchodů vč. zapravení průchodu | ks | 1 |  | 0 |  |  | základní |  | 0 | 0 | 0 | 0 | 0 | 16 | K | 4 | ROZPOCET | 0 | 0 | 0 | 0 | 0 | 1 | 0 | 16 | 98
| P |  | Poznámka k položce: Příloha: č.02 | [14 empty] | P | 4
50 | K | 7422BPC08 | Likvidace odpadů (v tunách) | t | 0.1 |  | 0 |  |  | základní |  | 0 | 0 | 0 | 0 | 0 | 16 | K | 4 | ROZPOCET | 0 | 0 | 0 | 0 | 0 | 1 | 0 | 16 | 100
| P |  | Poznámka k položce: Příloha: č.02 | [14 empty] | P | 4
| D | 742-3 | AVT - trubkování |  |  |  | 0 |  |  |  |  | 0 |  | 0 |  | 0 | 2 | D | 2 | ROZPOCET | [6 empty] | 0
| D | 742-3a | Dodávka - elektroinstalační materiál: |  |  |  | 0 |  |  |  |  | 0 |  | 0 |  | 0 | 2 | D | 3 | ROZPOCET | [6 empty] | 0
51 | M | 7423APC02 | Elektroinstalační trubka 40 ohebná vč. protahovacích krabic, montáž pod omítku vč. drážky , zapravení hrubou omítkou a zaomítání štukovou omítkou a výmalby v rozsahu provedení drážky | m | 95 |  | 0 |  |  | základní |  | 0 | 0 | 0 | 0 | 0 | 32 | M | 4 | ROZPOCET | 0 | 0 | 0 | 0 | 0 | 1 | 0 | 16 | 102
| P |  | Poznámka k položce: Příloha: č.02 | [14 empty] | P | 4
52 | M | 7423APC03 | Elektroinstalační trubka 32 ohebná vč. protahovacích krabic, montáž pod omítku vč. drážky , zapravení hrubou omítkou a zaomítání štukovou omítkou a výmalby v rozsahu provedení drážky | m | 10 |  | 0 |  |  | základní |  | 0 | 0 | 0 | 0 | 0 | 32 | M | 4 | ROZPOCET | 0 | 0 | 0 | 0 | 0 | 1 | 0 | 16 | 104
| P |  | Poznámka k položce: Příloha: č.02 | [14 empty] | P | 4
53 | M | 7423APC04 | Krabice pod omítku s víkem KT250 | ks | 2 |  | 0 |  |  | základní |  | 0 | 0 | 0 | 0 | 0 | 32 | M | 4 | ROZPOCET | 0 | 0 | 0 | 0 | 0 | 1 | 0 | 16 | 106
| P |  | Poznámka k položce: příloha č. 02 | [14 empty] | P | 4
| D | 742-3b | Montáž - elektroinstalační materiál: |  |  |  | 0 |  |  |  |  | 0 |  | 0 |  | 0 | 2 | D | 3 | ROZPOCET | [6 empty] | 0
54 | K | 7423BPC06 | Montáž trubek pro slaboproud plastových ohebných uložených pod omítku se zasekáním vč. protahovacích krabic, zapravení hrubou omítkou a zaomítání štukovou omítkou a výmalby v rozsahu provedení drážky | m | 40 |  | 0 |  |  | základní |  | 0 | 0 | 0 | 0 | 0 | 16 | K | 4 | ROZPOCET | 0 | 0 | 0 | 0 | 0 | 1 | 0 | 16 | 108
| P |  | Poznámka k položce: Příloha: č.02 | [14 empty] | P | 4
55 | K | 7423BPC07 | Montáž trubek pro slaboproud plastových ohebných uložených v dutině dřevěné podlahy | m | 30 |  | 0 |  |  | základní |  | 0 | 0 | 0 | 0 | 0 | 16 | K | 4 | ROZPOCET | 0 | 0 | 0 | 0 | 0 | 1 | 0 | 16 | 110
| P |  | Poznámka k položce: Příloha: č.02 | [14 empty] | P | 4
56 | K | 7423BPC08 | Montáž trubek pro slaboproud plastových ohebných uložených volně na příchytky | m | 35 |  | 0 |  |  | základní |  | 0 | 0 | 0 | 0 | 0 | 16 | K | 4 | ROZPOCET | 0 | 0 | 0 | 0 | 0 | 1 | 0 | 16 | 112
| P |  | Poznámka k položce: Příloha: č.02 | [14 empty] | P | 4
57 | K | 7423BPC09 | Montáž krabice pod omítku s vysekáním lůžka KT 250 | ks | 2 |  | 0 |  |  | základní |  | 0 | 0 | 0 | 0 | 0 | 16 | K | 4 | ROZPOCET | 0 | 0 | 0 | 0 | 0 | 1 | 0 | 16 | 114
| P |  | Poznámka k položce: Příloha: č.02 | [14 empty] | P | 4

## D.1.4.6 - Měření a regulace
{d8fefee0-ee5b-408a-8768-3f4af92181e5}
2
| KRYCÍ LIST SOUPISU PRACÍ | [7 empty] | v --- níže se nacházejí doplnkové a pomocné údaje k sestavám --- v | [8 empty] | False
Stavba:
Budova FF MU Brno - Rekonstrukce učebny G24 - posluchárna
Objekt:
D.1.4.6 - Měření a regulace
| KSO: |  |  |  |  | CC-CZ:
| Místo: |  |  |  |  | Datum: | 6. 5. 2025
| Zadavatel: |  |  |  |  | IČ: | 00216224
|  | Masarykova univerzita, Filozofická fakulta |  |  |  | DIČ:
| Uchazeč: |  |  |  |  | IČ: | Vyplň údaj
|  | Vyplň údaj |  |  |  | DIČ: | Vyplň údaj
| Projektant: |  |  |  |  | IČ: | 25594443
|  | INTAR a.s. |  |  |  | DIČ: | CZ25594443
| Zpracovatel: |  |  |  |  | IČ:
DIČ:
Poznámka:
| Cena bez DPH | [5 empty] | 0
|  |  | Základ daně |  |  | Sazba daně | Výše daně
| DPH | základní | 0 |  |  | 21% | 0
|  | snížená | 0 |  |  | 12% | 0
|  | zákl. přenesená | 0 |  |  | 21% | 0
|  | sníž. přenesená | 0 |  |  | 12% | 0
|  | nulová | 0 |  |  | 0% | 0
| Cena s DPH |  |  | v | CZK |  | 0
| Projektant |  |  | Zpracovatel
| Datum a podpis: |  | Razítko | Datum a podpis: |  |  | Razítko
| Objednavatel |  |  | Uchazeč
| Datum a podpis: |  | Razítko | Datum a podpis: |  |  | Razítko
REKAPITULACE ČLENĚNÍ SOUPISU PRACÍ
Stavba:
Budova FF MU Brno - Rekonstrukce učebny G24 - posluchárna
Objekt:
D.1.4.6 - Měření a regulace
Místo: | [5 empty] | Datum: | 6. 5. 2025
Zadavatel: |  |  | Masarykova univerzita, Filozofická fakulta |  |  | Projektant: | INTAR a.s.
Uchazeč: |  |  | Vyplň údaj |  |  | Zpracovatel:
Kód dílu - Popis | [6 empty] | Cena celkem [CZK]
Náklady ze soupisu prací | [6 empty] | 0 | [11 empty] | -1
| 0101 - Řídící systém | [5 empty] | 0
| 0102 - Periferie | [5 empty] | 0
| 0103 - Rozvaděč | [5 empty] | 0
| 0104 - Montážní materiál | [5 empty] | 0
| 1850 - Práce - software na zakázky | [5 empty] | 0
| 1860 - Elektromontážní práce | [5 empty] | 0
SOUPIS PRACÍ
Stavba:
Budova FF MU Brno - Rekonstrukce učebny G24 - posluchárna
Objekt:
D.1.4.6 - Měření a regulace
Místo: | [5 empty] | Datum: | 6. 5. 2025
Zadavatel: |  |  | Masarykova univerzita, Filozofická fakulta |  |  | Projektant: | INTAR a.s.
Uchazeč: |  |  | Vyplň údaj |  |  | Zpracovatel:
PČ | Typ | Kód | Popis | MJ | Množství | J.cena [CZK] | Cena celkem [CZK] | Cenová soustava |  | DPH | J. Nh [h] | Nh celkem [h] | J. hmotnost [t] | Hmotnost celkem [t] | J. suť [t] | Suť Celkem [t]
Náklady soupisu celkem | [6 empty] | 0 |  |  |  |  | 0 |  | 0 |  | 0 |  | D | -1 | [7 empty] | 0
| D | 0101 | Řídící systém |  |  |  | 0 |  |  |  |  | 0 |  | 0 |  | 0 | 2 | D | 0 | ROZPOCET | [6 empty] | 0
1 | K | eBMGR-2 | CPU řídícího systému, 2x RS485 sběrnice | ks | 1 |  | 0 |  |  | základní |  | 0 | 0 | 0 | 0 | 0 | 16 | K | 1 | ROZPOCET | 0 | 0 | 0 | 0 | 0 | 1 | 0 | 16 | 2
2 | K | eBMD800 | Rozšiřující modul ŘS, 8DI | ks | 2 |  | 0 |  |  | základní |  | 0 | 0 | 0 | 0 | 0 | 16 | K | 1 | ROZPOCET | 0 | 0 | 0 | 0 | 0 | 1 | 0 | 16 | 4
3 | K | eBM440 | Rozšiřující modul ŘS, 4UI, 4UO | ks | 2 |  | 0 |  |  | základní |  | 0 | 0 | 0 | 0 | 0 | 16 | K | 1 | ROZPOCET | 0 | 0 | 0 | 0 | 0 | 1 | 0 | 16 | 6
4 | K | eBM404 | Rozšiřující modul ŘS, 4UI, 4BO (triak) | ks | 4 |  | 0 |  |  | základní |  | 0 | 0 | 0 | 0 | 0 | 16 | K | 1 | ROZPOCET | 0 | 0 | 0 | 0 | 0 | 1 | 0 | 16 | 8
5 | K | eBX08 | Patice ŘS pro 8 modulů | ks | 1 |  | 0 |  |  | základní |  | 0 | 0 | 0 | 0 | 0 | 16 | K | 1 | ROZPOCET | 0 | 0 | 0 | 0 | 0 | 1 | 0 | 16 | 10
6 | K | eZNS-T100 | Nástěnný ovladač s korekcí teploty, LCD displej, LINKnet | ks | 1 |  | 0 |  |  | základní |  | 0 | 0 | 0 | 0 | 0 | 16 | K | 1 | ROZPOCET | 0 | 0 | 0 | 0 | 0 | 1 | 0 | 16 | 12
7 | K | TRM768 | Ukončovací modul | ks | 2 |  | 0 |  |  | základní |  | 0 | 0 | 0 | 0 | 0 | 16 | K | 1 | ROZPOCET | 0 | 0 | 0 | 0 | 0 | 1 | 0 | 16 | 14
8 | K | DFF099KEY | HW klíč Modbus, 50 kreditů | ks | 1 |  | 0 |  |  | základní |  | 0 | 0 | 0 | 0 | 0 | 16 | K | 1 | ROZPOCET | 0 | 0 | 0 | 0 | 0 | 1 | 0 | 16 | 16
| D | 0102 | Periferie |  |  |  | 0 |  |  |  |  | 0 |  | 0 |  | 0 | 2 | D | 0 | ROZPOCET | [6 empty] | 0
9 | K | Pol1 | Odporové snímače teploty se snímacím prvkem NTC 10kOhm, venkovní , délka stonku 120 mm | ks | 2 |  | 0 |  |  | základní |  | 0 | 0 | 0 | 0 | 0 | 16 | K | 1 | ROZPOCET | 0 | 0 | 0 | 0 | 0 | 1 | 0 | 16 | 18
10 | K | Pol2 | Odporové snímače teploty se snímacím prvkem NTC 10kOhm, jímkový , délka stonku 300 mm | ks | 4 |  | 0 |  |  | základní |  | 0 | 0 | 0 | 0 | 0 | 16 | K | 1 | ROZPOCET | 0 | 0 | 0 | 0 | 0 | 1 | 0 | 16 | 20
11 | K | Pol3 | Snímač tlaku vzduchu diferenční, 0 - 7000Pa, nastavitelný rozsah, 0..10V / 4..20mA, IP54 | ks | 3 |  | 0 |  |  | základní |  | 0 | 0 | 0 | 0 | 0 | 16 | K | 1 | ROZPOCET | 0 | 0 | 0 | 0 | 0 | 1 | 0 | 16 | 22
12 | K | Pol4 | Snímač teploty a CO2 prostorový, 0..50°C / 0..2000ppm., 2x 0..10V, IP30 | ks | 2 |  | 0 |  |  | základní |  | 0 | 0 | 0 | 0 | 0 | 16 | K | 1 | ROZPOCET | 0 | 0 | 0 | 0 | 0 | 1 | 0 | 16 | 24
13 | K | Pol5 | Spínač diferenčního tlaku, rozsah 20-300 Pa, včetně příslušenství | ks | 2 |  | 0 |  |  | základní |  | 0 | 0 | 0 | 0 | 0 | 16 | K | 1 | ROZPOCET | 0 | 0 | 0 | 0 | 0 | 1 | 0 | 16 | 26
14 | K | Pol6 | Spínač diferenčního tlaku, rozsah 50 - 500 Pa, včetně příslušenství | ks | 2 |  | 0 |  |  | základní |  | 0 | 0 | 0 | 0 | 0 | 16 | K | 1 | ROZPOCET | 0 | 0 | 0 | 0 | 0 | 1 | 0 | 16 | 28
15 | K | Pol7 | Termostat kapilárový, rozsah 30..90°C, přepínací kontakt, kapilára 1m, auto reset, IP54 | ks | 1 |  | 0 |  |  | základní |  | 0 | 0 | 0 | 0 | 0 | 16 | K | 1 | ROZPOCET | 0 | 0 | 0 | 0 | 0 | 1 | 0 | 16 | 30
16 | K | Pol8 | Klapkový pohon, 4Nm / 0,8m2, 24VAC/DC, 2-pol. regulace, havarijní funkce, s připojovacím kabelem, IP54 | ks | 2 |  | 0 |  |  | základní |  | 0 | 0 | 0 | 0 | 0 | 16 | K | 1 | ROZPOCET | 0 | 0 | 0 | 0 | 0 | 1 | 0 | 16 | 32
17 | K | Pol9 | Servopohon klapkový, 4Nm, 0..10V, 24V, IP54 | ks | 1 |  | 0 |  |  | základní |  | 0 | 0 | 0 | 0 | 0 | 16 | K | 1 | ROZPOCET | 0 | 0 | 0 | 0 | 0 | 1 | 0 | 16 | 34
18 | K | Pol10 | Záložní zdroj, UPS 800VA/640W, 1f, SNMP | ks | 1 |  | 0 |  |  | základní |  | 0 | 0 | 0 | 0 | 0 | 16 | K | 1 | ROZPOCET | 0 | 0 | 0 | 0 | 0 | 1 | 0 | 16 | 36
19 | K | Pol11 | Karta relé a EPS pro UPS | ks | 1 |  | 0 |  |  | základní |  | 0 | 0 | 0 | 0 | 0 | 16 | K | 1 | ROZPOCET | 0 | 0 | 0 | 0 | 0 | 1 | 0 | 16 | 38
| D | 0103 | Rozvaděč |  |  |  | 0 |  |  |  |  | 0 |  | 0 |  | 0 | 2 | D | 0 | ROZPOCET | [6 empty] | 0
20 | K | 4RA1 | Rozvaděč oceloplechový skříňový, vč. vnitřní výzbroje a zapojení, 1600x800x300, IP54/20 | ks | 1 |  | 0 |  |  | základní |  | 0 | 0 | 0 | 0 | 0 | 16 | K | 1 | ROZPOCET | 0 | 0 | 0 | 0 | 0 | 1 | 0 | 16 | 40
| D | 0104 | Montážní materiál |  |  |  | 0 |  |  |  |  | 0 |  | 0 |  | 0 | 2 | D | 0 | ROZPOCET | [6 empty] | 0
21 | M | 341970192R | Samoregulační topný kabel 15W/m | m | 50 |  | 0 |  |  | základní |  | 0 | 0 | 0 | 0 | 0 | 32 | M | 1 | ROZPOCET | 0 | 0 | 0 | 0 | 0 | 1 | 0 | 16 | 42
22 | M | 341970196R | Sada pro napojení na přívod topného kabelu | sada | 2 |  | 0 |  |  | základní |  | 0 | 0 | 0 | 0 | 0 | 32 | M | 1 | ROZPOCET | 0 | 0 | 0 | 0 | 0 | 1 | 0 | 16 | 44
23 | M | 341970195R | Sada pro ukončení topného kabelu | sada | 2 |  | 0 |  |  | základní |  | 0 | 0 | 0 | 0 | 0 | 32 | M | 1 | ROZPOCET | 0 | 0 | 0 | 0 | 0 | 1 | 0 | 16 | 46
24 | M | SSR relé | SSR relé, 3f, vstup 8-32VDC, výstup 3x40A | ks | 1 |  | 0 |  |  | základní |  | 0 | 0 | 0 | 0 | 0 | 32 | M | 1 | ROZPOCET | 0 | 0 | 0 | 0 | 0 | 1 | 0 | 16 | 48
25 | M | PWM modul | Převodník signálu 0-10VDC na PWM signál 10VDC | ks | 1 |  | 0 |  |  | základní |  | 0 | 0 | 0 | 0 | 0 | 32 | M | 1 | ROZPOCET | 0 | 0 | 0 | 0 | 0 | 1 | 0 | 16 | 50
26 | M | BDM-003-V/2-FR1 | Přepěťová ochrana komunikace RS485, ST 2+3 | ks | 1 |  | 0 |  |  | základní |  | 0 | 0 | 0 | 0 | 0 | 32 | M | 1 | ROZPOCET | 0 | 0 | 0 | 0 | 0 | 1 | 0 | 16 | 52
27 | M | 35811683R | Spínač vačkový ve skříni 3P, 25A | ks | 2 |  | 0 |  |  | základní |  | 0 | 0 | 0 | 0 | 0 | 32 | M | 1 | ROZPOCET | 0 | 0 | 0 | 0 | 0 | 1 | 0 | 16 | 54
28 | M | 34121550 | Kabel sdělovací s Cu jádrem JYTY 2 x 1 mm | m | 348 |  | 0 |  |  | základní |  | 0 | 0 | 0 | 0 | 0 | 32 | M | 1 | ROZPOCET | 0 | 0 | 0 | 0 | 0 | 1 | 0 | 16 | 56
29 | M | 34121554 | Kabel sdělovací s Cu jádrem JYTY 4 x 1 mm | m | 348 |  | 0 |  |  | základní |  | 0 | 0 | 0 | 0 | 0 | 32 | M | 1 | ROZPOCET | 0 | 0 | 0 | 0 | 0 | 1 | 0 | 16 | 58
30 | M | 34121556 | Kabel sdělovací s Cu jádrem JYTY 7 x 1 mm | m | 96 |  | 0 |  |  | základní |  | 0 | 0 | 0 | 0 | 0 | 32 | M | 1 | ROZPOCET | 0 | 0 | 0 | 0 | 0 | 1 | 0 | 16 | 60
31 | M | 34121558 | Kabel UTP nestíněný, Cat.5E | m | 384 |  | 0 |  |  | základní |  | 0 | 0 | 0 | 0 | 0 | 32 | M | 1 | ROZPOCET | 0 | 0 | 0 | 0 | 0 | 1 | 0 | 16 | 62
32 | M | 341215546 | Kabel datový BELDEN 9842 | m | 90 |  | 0 |  |  | základní |  | 0 | 0 | 0 | 0 | 0 | 32 | M | 1 | ROZPOCET | 0 | 0 | 0 | 0 | 0 | 1 | 0 | 16 | 64
33 | M | 341215549 | Kabel datový J-Y(St)Y 4x2x0,8 | m | 45 |  | 0 |  |  | základní |  | 0 | 0 | 0 | 0 | 0 | 32 | M | 1 | ROZPOCET | 0 | 0 | 0 | 0 | 0 | 1 | 0 | 16 | 66
34 | M | 34111029 | Kabel silový s Cu jádrem 750 V CYKY 2 x 1,5 mm2 | m | 18 |  | 0 |  |  | základní |  | 0 | 0 | 0 | 0 | 0 | 32 | M | 1 | ROZPOCET | 0 | 0 | 0 | 0 | 0 | 1 | 0 | 16 | 68
35 | M | 34111036 | Kabel silový s Cu jádrem 750 V CYKY 3 x 2,5 mm2 | m | 72 |  | 0 |  |  | základní |  | 0 | 0 | 0 | 0 | 0 | 32 | M | 1 | ROZPOCET | 0 | 0 | 0 | 0 | 0 | 1 | 0 | 16 | 70
36 | M | 34111095 | Kabel silový s Cu jádrem 750 V CYKY 5 x 4 mm2 | m | 18 |  | 0 |  |  | základní |  | 0 | 0 | 0 | 0 | 0 | 32 | M | 1 | ROZPOCET | 0 | 0 | 0 | 0 | 0 | 1 | 0 | 16 | 72
37 | M | H07V-K 6 | Vodič silový CY zelenožlutý 6,00 mm2 - drát | m | 50 |  | 0 |  |  | základní |  | 0 | 0 | 0 | 0 | 0 | 32 | M | 1 | ROZPOCET | 0 | 0 | 0 | 0 | 0 | 1 | 0 | 16 | 74
38 | M | H07V-K 16 | Vodič silový pevné uložení CYA 16 mm2 | m | 20 |  | 0 |  |  | základní |  | 0 | 0 | 0 | 0 | 0 | 32 | M | 1 | ROZPOCET | 0 | 0 | 0 | 0 | 0 | 1 | 0 | 16 | 76
39 | M | 4032_KA | Trubka elektroinstalační tuhá, vnější pr. 32 mm, pevnost 750N | m | 75 |  | 0 |  |  | základní |  | 0 | 0 | 0 | 0 | 0 | 32 | M | 1 | ROZPOCET | 0 | 0 | 0 | 0 | 0 | 1 | 0 | 16 | 78
40 | M | 5332_KB | Příchytka pro tuhé trubky vnější pr. 32 mm | ks | 150 |  | 0 |  |  | základní |  | 0 | 0 | 0 | 0 | 0 | 32 | M | 1 | ROZPOCET | 0 | 0 | 0 | 0 | 0 | 1 | 0 | 16 | 80
41 | M | 1232 | Trubka elektroinst. ohebná, vnější pr. 32 mm, pevnost 750N | ks | 260 |  | 0 |  |  | základní |  | 0 | 0 | 0 | 0 | 0 | 32 | M | 1 | ROZPOCET | 0 | 0 | 0 | 0 | 0 | 1 | 0 | 16 | 82
42 | M | HL P 10 | Kabelová příchytka, kovová, pro 1 kabel 9-10mm | ks | 50 |  | 0 |  |  | základní |  | 0 | 0 | 0 | 0 | 0 | 32 | M | 1 | ROZPOCET | 0 | 0 | 0 | 0 | 0 | 1 | 0 | 16 | 84
43 | M | LV 18x13 | Lišta vkládací vč. víka, 18x13mm | m | 60 |  | 0 |  |  | základní |  | 0 | 0 | 0 | 0 | 0 | 32 | M | 1 | ROZPOCET | 0 | 0 | 0 | 0 | 0 | 1 | 0 | 16 | 86
44 | M | NKZI 50x125x0.70_F | Žlab kabelový 125x50x0,7 mm, žárově zinkovaný, s integrovanou spojkou | m | 20 |  | 0 |  |  | základní |  | 0 | 0 | 0 | 0 | 0 | 32 | M | 1 | ROZPOCET | 0 | 0 | 0 | 0 | 0 | 1 | 0 | 16 | 88
45 | M | V 125_Z | Víko pro kabelový žlab š-125, žárově-zinkovaný | m | 20 |  | 0 |  |  | základní |  | 0 | 0 | 0 | 0 | 0 | 32 | M | 1 | ROZPOCET | 0 | 0 | 0 | 0 | 0 | 1 | 0 | 16 | 90
46 | M | NPZ 50_S | Přepážka žlabu v-50, pozink | m | 20 |  | 0 |  |  | základní |  | 0 | 0 | 0 | 0 | 0 | 32 | M | 1 | ROZPOCET | 0 | 0 | 0 | 0 | 0 | 1 | 0 | 16 | 92
47 | M | NZ 125_S | Závěs pro kabelový žlab š-125, galv. zinek | ks | 40 |  | 0 |  |  | základní |  | 0 | 0 | 0 | 0 | 0 | 32 | M | 1 | ROZPOCET | 0 | 0 | 0 | 0 | 0 | 1 | 0 | 16 | 94
48 | M | ZLB_KOT.T00 | Kotevní montážní materiál pro žlaby (závitové tyče, kotvy, montážní profily, apod.) | soubor | 1 |  | 0 |  |  | základní |  | 0 | 0 | 0 | 0 | 0 | 32 | M | 1 | ROZPOCET | 0 | 0 | 0 | 0 | 0 | 1 | 0 | 16 | 96
49 | M | ARK - 221110 | Žlab kabelový drátěný 50x50, galv. zinek | m | 15 |  | 0 |  |  | základní |  | 0 | 0 | 0 | 0 | 0 | 32 | M | 1 | ROZPOCET | 0 | 0 | 0 | 0 | 0 | 1 | 0 | 16 | 98
50 | M | A11 HF RW | Krabice odbočná 85x85x40 s víčkem, IP54 | ks | 8 |  | 0 |  |  | základní |  | 0 | 0 | 0 | 0 | 0 | 32 | M | 1 | ROZPOCET | 0 | 0 | 0 | 0 | 0 | 1 | 0 | 16 | 100
51 | M | Stitek | Štítek kabelový zavírací 40 x 16 mm | ks | 76 |  | 0 |  |  | základní |  | 0 | 0 | 0 | 0 | 0 | 32 | M | 1 | ROZPOCET | 0 | 0 | 0 | 0 | 0 | 1 | 0 | 16 | 102
52 | M | PPU | Protipožární ucpávka - tmel pr. do 70mm | ks | 2 |  | 0 |  |  | základní |  | 0 | 0 | 0 | 0 | 0 | 32 | M | 1 | ROZPOCET | 0 | 0 | 0 | 0 | 0 | 1 | 0 | 16 | 104
53 | M | OST | Ostatní pomocný montážní materiál (3% z ceny kabeláže a nosného materiálu) | kpl | 1 |  | 0 |  |  | základní |  | 0 | 0 | 0 | 0 | 0 | 32 | M | 1 | ROZPOCET | 0 | 0 | 0 | 0 | 0 | 1 | 0 | 16 | 106
| D | 1850 | Práce - software na zakázky |  |  |  | 0 |  |  |  |  | 0 |  | 0 |  | 0 | 2 | D | 0 | ROZPOCET | [6 empty] | 0
54 | K | 18500002T00 | Uživatelský software pro řídící jednotku | d.b. | 51 |  | 0 |  |  | základní |  | 0 | 0 | 0 | 0 | 0 | 16 | K | 1 | ROZPOCET | 0 | 0 | 0 | 0 | 0 | 1 | 0 | 16 | 108
55 | K | 18500006T00 | Práce programátora - oživení systému MaR | hod | 12 |  | 0 |  |  | základní |  | 0 | 0 | 0 | 0 | 0 | 16 | K | 1 | ROZPOCET | 0 | 0 | 0 | 0 | 0 | 1 | 0 | 16 | 110
56 | K | 18500007T03 | Práce programátora - oživení / nastavení komunikace Modbus RTU | hod | 8 |  | 0 |  |  | základní |  | 0 | 0 | 0 | 0 | 0 | 16 | K | 1 | ROZPOCET | 0 | 0 | 0 | 0 | 0 | 1 | 0 | 16 | 112
57 | K | 18500015T001 | Práce programátora - zaučení obsluhy | hod | 8 |  | 0 |  |  | základní |  | 0 | 0 | 0 | 0 | 0 | 16 | K | 1 | ROZPOCET | 0 | 0 | 0 | 0 | 0 | 1 | 0 | 16 | 114
58 | K | 18500015T002 | Práce programátora - koordinace | hod | 8 |  | 0 |  |  | základní |  | 0 | 0 | 0 | 0 | 0 | 16 | K | 1 | ROZPOCET | 0 | 0 | 0 | 0 | 0 | 1 | 0 | 16 | 116
59 | K | 18600808T001 | Test zařízení 1:1 | d.b. | 51 |  | 0 |  |  | základní |  | 0 | 0 | 0 | 0 | 0 | 16 | K | 1 | ROZPOCET | 0 | 0 | 0 | 0 | 0 | 1 | 0 | 16 | 118
60 | K | 18500014T00 | Dispečink - parametrizace datových bodů MaR | d.b. | 56 |  | 0 |  |  | základní |  | 0 | 0 | 0 | 0 | 0 | 16 | K | 1 | ROZPOCET | 0 | 0 | 0 | 0 | 0 | 1 | 0 | 16 | 120
61 | K | 18500014T11 | Dispečink - parametrizace datových bodů VRF chlazení | d.b. | 10 |  | 0 |  |  | základní |  | 0 | 0 | 0 | 0 | 0 | 16 | K | 1 | ROZPOCET | 0 | 0 | 0 | 0 | 0 | 1 | 0 | 16 | 122
62 | K | 18500013T00 | Dispečink - vykreslení obrazovek | ks | 4 |  | 0 |  |  | základní |  | 0 | 0 | 0 | 0 | 0 | 16 | K | 1 | ROZPOCET | 0 | 0 | 0 | 0 | 0 | 1 | 0 | 16 | 124
63 | K | VRV | Vytvoření bacnet objektů systému VRV chlazení | hod | 4 |  | 0 |  |  | základní |  | 0 | 0 | 0 | 0 | 0 | 16 | K | 1 | ROZPOCET | 0 | 0 | 0 | 0 | 0 | 1 | 0 | 16 | 126
64 | K | 18500019T00 | Příprava podkladů pro vizualizaci v BMS | hod | 4 |  | 0 |  |  | základní |  | 0 | 0 | 0 | 0 | 0 | 16 | K | 1 | ROZPOCET | 0 | 0 | 0 | 0 | 0 | 1 | 0 | 16 | 128
65 | K | 18500021T00 | Funkční zkoušky zobrazení prvků v BMS | hod | 6 |  | 0 |  |  | základní |  | 0 | 0 | 0 | 0 | 0 | 16 | K | 1 | ROZPOCET | 0 | 0 | 0 | 0 | 0 | 1 | 0 | 16 | 130
66 | K | Pol12 | Komplexní odzkoušení systému BMS | hod | 10 |  | 0 |  |  | základní |  | 0 | 0 | 0 | 0 | 0 | 16 | K | 1 | ROZPOCET | 0 | 0 | 0 | 0 | 0 | 1 | 0 | 16 | 132
67 | K | alarm | Úprava seznamu alarmů | hod | 2 |  | 0 |  |  | základní |  | 0 | 0 | 0 | 0 | 0 | 16 | K | 1 | ROZPOCET | 0 | 0 | 0 | 0 | 0 | 1 | 0 | 16 | 134
68 | K | trendlog | Úprava seznamu trendlogů | hod | 2 |  | 0 |  |  | základní |  | 0 | 0 | 0 | 0 | 0 | 16 | K | 1 | ROZPOCET | 0 | 0 | 0 | 0 | 0 | 1 | 0 | 16 | 136
| D | 1860 | Elektromontážní práce |  |  |  | 0 |  |  |  |  | 0 |  | 0 |  | 0 | 2 | D | 0 | ROZPOCET | [6 empty] | 0
69 | K | 18600001T00 | Montáž regulátor MaR | ks | 1 |  | 0 |  |  | základní |  | 0 | 0 | 0 | 0 | 0 | 16 | K | 1 | ROZPOCET | 0 | 0 | 0 | 0 | 0 | 1 | 0 | 16 | 138
70 | K | 18600002T00 | Montáž vstupně/výstupní modul MaR | ks | 8 |  | 0 |  |  | základní |  | 0 | 0 | 0 | 0 | 0 | 16 | K | 1 | ROZPOCET | 0 | 0 | 0 | 0 | 0 | 1 | 0 | 16 | 140
71 | K | 18600003T00 | Montáž nástěnný IRC ovladač | ks | 1 |  | 0 |  |  | základní |  | 0 | 0 | 0 | 0 | 0 | 16 | K | 1 | ROZPOCET | 0 | 0 | 0 | 0 | 0 | 1 | 0 | 16 | 142
72 | K | 18600101T00 | Montáž snímač teploty venkovní | ks | 2 |  | 0 |  |  | základní |  | 0 | 0 | 0 | 0 | 0 | 16 | K | 1 | ROZPOCET | 0 | 0 | 0 | 0 | 0 | 1 | 0 | 16 | 144
73 | K | 18600106T00 | Montáž snímač teploty prostorový | ks | 2 |  | 0 |  |  | základní |  | 0 | 0 | 0 | 0 | 0 | 16 | K | 1 | ROZPOCET | 0 | 0 | 0 | 0 | 0 | 1 | 0 | 16 | 146
74 | K | 18600105T00 | Montáž snímač teploty / vlhkosti / CO2 do VZT potrubí | ks | 4 |  | 0 |  |  | základní |  | 0 | 0 | 0 | 0 | 0 | 16 | K | 1 | ROZPOCET | 0 | 0 | 0 | 0 | 0 | 1 | 0 | 16 | 148
75 | K | 18600107T00 | Montáž snímač tlaku pro kapaliny a plyny | ks | 3 |  | 0 |  |  | základní |  | 0 | 0 | 0 | 0 | 0 | 16 | K | 1 | ROZPOCET | 0 | 0 | 0 | 0 | 0 | 1 | 0 | 16 | 150
76 | K | 18600204T00 | Montáž spínač tlaku pro kapaliny a plyny | ks | 4 |  | 0 |  |  | základní |  | 0 | 0 | 0 | 0 | 0 | 16 | K | 1 | ROZPOCET | 0 | 0 | 0 | 0 | 0 | 1 | 0 | 16 | 152
77 | K | 18600207T00 | Montáž spínač teploty kapilárový | ks | 1 |  | 0 |  |  | základní |  | 0 | 0 | 0 | 0 | 0 | 16 | K | 1 | ROZPOCET | 0 | 0 | 0 | 0 | 0 | 1 | 0 | 16 | 154
78 | K | 18600301T00 | Montáž + připojení servopohon klapkový / ventilový | ks | 3 |  | 0 |  |  | základní |  | 0 | 0 | 0 | 0 | 0 | 16 | K | 1 | ROZPOCET | 0 | 0 | 0 | 0 | 0 | 1 | 0 | 16 | 156
79 | K | 18600711T00 | Montáž rozvaděč skříňový | ks | 1 |  | 0 |  |  | základní |  | 0 | 0 | 0 | 0 | 0 | 16 | K | 1 | ROZPOCET | 0 | 0 | 0 | 0 | 0 | 1 | 0 | 16 | 158
80 | K | 18600712T00 | Doprava rozvaděče do prostoru podkroví | ks | 1 |  | 0 |  |  | základní |  | 0 | 0 | 0 | 0 | 0 | 16 | K | 1 | ROZPOCET | 0 | 0 | 0 | 0 | 0 | 1 | 0 | 16 | 160
81 | K | 18600703T00 | Montáž servisní vypínač 3f | ks | 2 |  | 0 |  |  | základní |  | 0 | 0 | 0 | 0 | 0 | 16 | K | 1 | ROZPOCET | 0 | 0 | 0 | 0 | 0 | 1 | 0 | 16 | 162
82 | K | 18600704T00 | Montáž topný kabel | m | 50 |  | 0 |  |  | základní |  | 0 | 0 | 0 | 0 | 0 | 16 | K | 1 | ROZPOCET | 0 | 0 | 0 | 0 | 0 | 1 | 0 | 16 | 164
83 | K | 18600700T00 | Montáž přepěťová ochrana | ks | 1 |  | 0 |  |  | základní |  | 0 | 0 | 0 | 0 | 0 | 16 | K | 1 | ROZPOCET | 0 | 0 | 0 | 0 | 0 | 1 | 0 | 16 | 166
84 | K | 210860201T00 | Kabel speciální do 2 žil 1 mm volně uložený, vysvazkovaný | m | 348 |  | 0 |  |  | základní |  | 0 | 0 | 0 | 0 | 0 | 16 | K | 1 | ROZPOCET | 0 | 0 | 0 | 0 | 0 | 1 | 0 | 16 | 168
85 | K | 210860202T00 | Kabel speciální do 4 žil 1 mm volně uložený, vysvazkovaný | m | 348 |  | 0 |  |  | základní |  | 0 | 0 | 0 | 0 | 0 | 16 | K | 1 | ROZPOCET | 0 | 0 | 0 | 0 | 0 | 1 | 0 | 16 | 170
86 | K | 210860203T00 | Kabel speciální do 8 žil 1 mm volně uložený, vysvazkovaný | m | 96 |  | 0 |  |  | základní |  | 0 | 0 | 0 | 0 | 0 | 16 | K | 1 | ROZPOCET | 0 | 0 | 0 | 0 | 0 | 1 | 0 | 16 | 172
87 | K | 210860204T00 | Kabel datový | m | 519 |  | 0 |  |  | základní |  | 0 | 0 | 0 | 0 | 0 | 16 | K | 1 | ROZPOCET | 0 | 0 | 0 | 0 | 0 | 1 | 0 | 16 | 174
88 | K | 210810005T00 | Kabel silový 750 V do 2 x 1,5 mm2 volně uložený, vysvazkovaný | m | 18 |  | 0 |  |  | základní |  | 0 | 0 | 0 | 0 | 0 | 16 | K | 1 | ROZPOCET | 0 | 0 | 0 | 0 | 0 | 1 | 0 | 16 | 176
89 | K | 210810006T00 | Kabel silový 750 V 3 x 2,5 mm2 volně uložený, vysvazkovaný | m | 72 |  | 0 |  |  | základní |  | 0 | 0 | 0 | 0 | 0 | 16 | K | 1 | ROZPOCET | 0 | 0 | 0 | 0 | 0 | 1 | 0 | 16 | 178
90 | K | 210810017R00 | Kabel silový 750 V 5 žil,4 až 25 mm2,volně uložený | m | 18 |  | 0 |  |  | základní |  | 0 | 0 | 0 | 0 | 0 | 16 | K | 1 | ROZPOCET | 0 | 0 | 0 | 0 | 0 | 1 | 0 | 16 | 180
91 | K | 210802214R00 | Šňůra silová, stíněná 4 x 1,5 mm2 volně uložená | m | 0 |  | 0 |  |  | základní |  | 0 | 0 | 0 | 0 | 0 | 16 | K | 1 | ROZPOCET | 0 | 0 | 0 | 0 | 0 | 1 | 0 | 16 | 182
92 | K | 210800607R00 | Vodič 6 mm2 uložený v trubkách | m | 50 |  | 0 |  |  | základní |  | 0 | 0 | 0 | 0 | 0 | 16 | K | 1 | ROZPOCET | 0 | 0 | 0 | 0 | 0 | 1 | 0 | 16 | 184
93 | K | 210800608R00 | Vodič 16 mm2 uložený v trubkách | m | 20 |  | 0 |  |  | základní |  | 0 | 0 | 0 | 0 | 0 | 16 | K | 1 | ROZPOCET | 0 | 0 | 0 | 0 | 0 | 1 | 0 | 16 | 186
94 | K | 222260574T00 | Trubka plast. tuhá 32 na příchytkách | m | 75 |  | 0 |  |  | základní |  | 0 | 0 | 0 | 0 | 0 | 16 | K | 1 | ROZPOCET | 0 | 0 | 0 | 0 | 0 | 1 | 0 | 16 | 188
95 | K | 210010027T00 | Trubka ohebná z PVC volně, vnější průměr 32 mm | m | 260 |  | 0 |  |  | základní |  | 0 | 0 | 0 | 0 | 0 | 16 | K | 1 | ROZPOCET | 0 | 0 | 0 | 0 | 0 | 1 | 0 | 16 | 190
96 | K | 222261251R00 | Příchytka kabelová | ks | 50 |  | 0 |  |  | základní |  | 0 | 0 | 0 | 0 | 0 | 16 | K | 1 | ROZPOCET | 0 | 0 | 0 | 0 | 0 | 1 | 0 | 16 | 192
97 | K | 222261252R00 | Lišta vkládací vč. víka | m | 60 |  | 0 |  |  | základní |  | 0 | 0 | 0 | 0 | 0 | 16 | K | 1 | ROZPOCET | 0 | 0 | 0 | 0 | 0 | 1 | 0 | 16 | 194
98 | K | 460560142R00 | Sekání drážky do betonového zdiva 30x30mm | m | 95 |  | 0 |  |  | základní |  | 0 | 0 | 0 | 0 | 0 | 16 | K | 1 | ROZPOCET | 0 | 0 | 0 | 0 | 0 | 1 | 0 | 16 | 196
99 | K | 460560142R01 | Zapravení drážky do betonového zdiva 30x30mm | m | 95 |  | 0 |  |  | základní |  | 0 | 0 | 0 | 0 | 0 | 16 | K | 1 | ROZPOCET | 0 | 0 | 0 | 0 | 0 | 1 | 0 | 16 | 198
100 | K | 210020305T00 | Žlab kabelový s příslušenstvím, 125/50 mm s víkem | m | 20 |  | 0 |  |  | základní |  | 0 | 0 | 0 | 0 | 0 | 16 | K | 1 | ROZPOCET | 0 | 0 | 0 | 0 | 0 | 1 | 0 | 16 | 200
101 | K | 650022141T00 | Montáž závěsné konzole pro kabelový žlab / lávku | ks | 40 |  | 0 |  |  | základní |  | 0 | 0 | 0 | 0 | 0 | 16 | K | 1 | ROZPOCET | 0 | 0 | 0 | 0 | 0 | 1 | 0 | 16 | 202
102 | K | 220264141T01 | Žlab drátěný s příslušenstvím, 50/50 mm bez víka | m | 15 |  | 0 |  |  | základní |  | 0 | 0 | 0 | 0 | 0 | 16 | K | 1 | ROZPOCET | 0 | 0 | 0 | 0 | 0 | 1 | 0 | 16 | 204
103 | K | 18600706T00 | Montáž přístrojové krabice na povrch | ks | 8 |  | 0 |  |  | základní |  | 0 | 0 | 0 | 0 | 0 | 16 | K | 1 | ROZPOCET | 0 | 0 | 0 | 0 | 0 | 1 | 0 | 16 | 206
104 | K | 210950101T00 | Štítek kabelový | ks | 76 |  | 0 |  |  | základní |  | 0 | 0 | 0 | 0 | 0 | 16 | K | 1 | ROZPOCET | 0 | 0 | 0 | 0 | 0 | 1 | 0 | 16 | 208
105 | K | 18600801T00 | Montáž protipožární ucpávky | m2 | 0.2 |  | 0 |  |  | základní |  | 0 | 0 | 0 | 0 | 0 | 16 | K | 1 | ROZPOCET | 0 | 0 | 0 | 0 | 0 | 1 | 0 | 16 | 210
106 | K | 210100524T00 | Ukončení kabelů JYTY - do 4x1 | ks | 30 |  | 0 |  |  | základní |  | 0 | 0 | 0 | 0 | 0 | 16 | K | 1 | ROZPOCET | 0 | 0 | 0 | 0 | 0 | 1 | 0 | 16 | 212
107 | K | 18600613T00 | Připojení – napájení + řízení motor 1f. | ks | 2 |  | 0 |  |  | základní |  | 0 | 0 | 0 | 0 | 0 | 16 | K | 1 | ROZPOCET | 0 | 0 | 0 | 0 | 0 | 1 | 0 | 16 | 214
108 | K | 18600606T00 | Připojení - monitoring VRV jednotky | ks | 1 |  | 0 |  |  | základní |  | 0 | 0 | 0 | 0 | 0 | 16 | K | 1 | ROZPOCET | 0 | 0 | 0 | 0 | 0 | 1 | 0 | 16 | 216
109 | K | 460680021T00 | Průraz zdivem v cihlové zdi tloušťky 15 cm včetně zapravení | ks | 4 |  | 0 |  |  | základní |  | 0 | 0 | 0 | 0 | 0 | 16 | K | 1 | ROZPOCET | 0 | 0 | 0 | 0 | 0 | 1 | 0 | 16 | 218
110 | K | 945943091R00 | Pronájem konzolového lešení - den | ks | 3 |  | 0 |  |  | základní |  | 0 | 0 | 0 | 0 | 0 | 16 | K | 1 | ROZPOCET | 0 | 0 | 0 | 0 | 0 | 1 | 0 | 16 | 220
111 | K | 945943099R00 | Demontáž a opětovná montáž SDK podhledu | m2 | 25 |  | 0 |  |  | základní |  | 0 | 0 | 0 | 0 | 0 | 16 | K | 1 | ROZPOCET | 0 | 0 | 0 | 0 | 0 | 1 | 0 | 16 | 222
112 | K | 18600807T00 | Úklid pracoviště při montážích | hod | 6 |  | 0 |  |  | základní |  | 0 | 0 | 0 | 0 | 0 | 16 | K | 1 | ROZPOCET | 0 | 0 | 0 | 0 | 0 | 1 | 0 | 16 | 224
113 | K | 18600808T002 | Zmapování trasy do serverovny | hod | 4 |  | 0 |  |  | základní |  | 0 | 0 | 0 | 0 | 0 | 16 | K | 1 | ROZPOCET | 0 | 0 | 0 | 0 | 0 | 1 | 0 | 16 | 226
114 | K | 18600804T00 | Montáže - zkušební provoz | hod | 10 |  | 0 |  |  | základní |  | 0 | 0 | 0 | 0 | 0 | 16 | K | 1 | ROZPOCET | 0 | 0 | 0 | 0 | 0 | 1 | 0 | 16 | 228
115 | K | 18600803T00 | Montáže - zkoušky / oživení v ramci montážních prací | hod | 8 |  | 0 |  |  | základní |  | 0 | 0 | 0 | 0 | 0 | 16 | K | 1 | ROZPOCET | 0 | 0 | 0 | 0 | 0 | 1 | 0 | 16 | 230
116 | K | 18600806T00 | Přesun materiálu v místě stavby | hod | 4 |  | 0 |  |  | základní |  | 0 | 0 | 0 | 0 | 0 | 16 | K | 1 | ROZPOCET | 0 | 0 | 0 | 0 | 0 | 1 | 0 | 16 | 232

## VON - Vedlejší a ostatní ...
{241bb552-d238-4130-98e9-09fa984b223f}
2
| KRYCÍ LIST SOUPISU PRACÍ | [7 empty] | v --- níže se nacházejí doplnkové a pomocné údaje k sestavám --- v | [8 empty] | False
Stavba:
Budova FF MU Brno - Rekonstrukce učebny G24 - posluchárna
Objekt:
VON - Vedlejší a ostatní náklady
| KSO: |  |  |  |  | CC-CZ:
| Místo: |  |  |  |  | Datum: | 6. 5. 2025
| Zadavatel: |  |  |  |  | IČ: | 00216224
|  | Masarykova univerzita, Filozofická fakulta |  |  |  | DIČ:
| Uchazeč: |  |  |  |  | IČ: | Vyplň údaj
|  | Vyplň údaj |  |  |  | DIČ: | Vyplň údaj
| Projektant: |  |  |  |  | IČ: | 25594443
|  | INTAR a.s. |  |  |  | DIČ: | CZ25594443
| Zpracovatel: |  |  |  |  | IČ:
DIČ:
Poznámka:
| Cena bez DPH | [5 empty] | 0
|  |  | Základ daně |  |  | Sazba daně | Výše daně
| DPH | základní | 0 |  |  | 21% | 0
|  | snížená | 0 |  |  | 12% | 0
|  | zákl. přenesená | 0 |  |  | 21% | 0
|  | sníž. přenesená | 0 |  |  | 12% | 0
|  | nulová | 0 |  |  | 0% | 0
| Cena s DPH |  |  | v | CZK |  | 0
| Projektant |  |  | Zpracovatel
| Datum a podpis: |  | Razítko | Datum a podpis: |  |  | Razítko
| Objednavatel |  |  | Uchazeč
| Datum a podpis: |  | Razítko | Datum a podpis: |  |  | Razítko
REKAPITULACE ČLENĚNÍ SOUPISU PRACÍ
Stavba:
Budova FF MU Brno - Rekonstrukce učebny G24 - posluchárna
Objekt:
VON - Vedlejší a ostatní náklady
Místo: | [5 empty] | Datum: | 6. 5. 2025
Zadavatel: |  |  | Masarykova univerzita, Filozofická fakulta |  |  | Projektant: | INTAR a.s.
Uchazeč: |  |  | Vyplň údaj |  |  | Zpracovatel:
Kód dílu - Popis | [6 empty] | Cena celkem [CZK]
Náklady ze soupisu prací | [6 empty] | 0 | [11 empty] | -1
| VRN - Vedlejší rozpočtové náklady | [5 empty] | 0
| VRN1 - Průzkumné, geodetické a projektové práce | [5 empty] | 0
| VRN3 - Zařízení staveniště | [5 empty] | 0
| VRN4 - Inženýrská činnost | [5 empty] | 0
| VRN5 - Finanční náklady | [5 empty] | 0
| VRN6 - Územní vlivy | [5 empty] | 0
| VRN7 - Provozní vlivy | [5 empty] | 0
| VRN9 - Ostatní náklady | [5 empty] | 0
SOUPIS PRACÍ
Stavba:
Budova FF MU Brno - Rekonstrukce učebny G24 - posluchárna
Objekt:
VON - Vedlejší a ostatní náklady
Místo: | [5 empty] | Datum: | 6. 5. 2025
Zadavatel: |  |  | Masarykova univerzita, Filozofická fakulta |  |  | Projektant: | INTAR a.s.
Uchazeč: |  |  | Vyplň údaj |  |  | Zpracovatel:
PČ | Typ | Kód | Popis | MJ | Množství | J.cena [CZK] | Cena celkem [CZK] | Cenová soustava |  | DPH | J. Nh [h] | Nh celkem [h] | J. hmotnost [t] | Hmotnost celkem [t] | J. suť [t] | Suť Celkem [t]
Náklady soupisu celkem | [6 empty] | 0 |  |  |  |  | 0 |  | 0 |  | 0 |  | D | -1 | [7 empty] | 0
| D | VRN | Vedlejší rozpočtové náklady |  |  |  | 0 |  |  |  |  | 0 |  | 0 |  | 0 | 5 | D | 0 | ROZPOCET | [6 empty] | 0
| D | VRN1 | Průzkumné, geodetické a projektové práce |  |  |  | 0 |  |  |  |  | 0 |  | 0 |  | 0 | 5 | D | 1 | ROZPOCET | [6 empty] | 0
1 | K | 011514000 | Stavebně-technický průzkum | … | 1 |  | 0 |  |  | základní |  | 0 | 0 | 0 | 0 | 0 | 1024 | K | 2 | ROZPOCET | 0 | 0 | 0 | 0 | 0 | 1 | 0 | 1024 | -968442499
| P |  | Poznámka k položce: - provedení doplňkových sond - kontrola stavu zhlaví stropních a podlahových trámů - kontrola stavu konstrukce stupňů zvýšené podlahy v m.č. G24 - kontrola stavu a deformace stropu | [14 empty] | P | 2
2 | K | 013203000 | Dokumentace stavby bez rozlišení | … | 1 |  | 0 |  |  | základní |  | 0 | 0 | 0 | 0 | 0 | 1024 | K | 2 | ROZPOCET | 0 | 0 | 0 | 0 | 0 | 1 | 0 | 1024 | -563465277
| P |  | Poznámka k položce: dílenská dokumentace dílčích konstrukcí | [14 empty] | P | 2
3 | K | 013254000 | Dokumentace skutečného provedení stavby | … | 1 |  | 0 |  |  | základní |  | 0 | 0 | 0 | 0 | 0 | 1024 | K | 2 | ROZPOCET | 0 | 0 | 0 | 0 | 0 | 1 | 0 | 1024 | 1674484284
4 | K | 013274000 | Pasportizace objektu před započetím prací | … | 1 |  | 0 |  |  | základní |  | 0 | 0 | 0 | 0 | 0 | 1024 | K | 2 | ROZPOCET | 0 | 0 | 0 | 0 | 0 | 1 | 0 | 1024 | 356123198
5 | K | 013284000 | Pasportizace objektu po provedení prací | … | 1 |  | 0 |  |  | základní |  | 0 | 0 | 0 | 0 | 0 | 1024 | K | 2 | ROZPOCET | 0 | 0 | 0 | 0 | 0 | 1 | 0 | 1024 | 946074112
| D | VRN3 | Zařízení staveniště |  |  |  | 0 |  |  |  |  | 0 |  | 0 |  | 0 | 5 | D | 1 | ROZPOCET | [6 empty] | 0
6 | K | 031303000 | Náklady na zábor | … | 1 |  | 0 |  |  | základní |  | 0 | 0 | 0 | 0 | 0 | 1024 | K | 2 | ROZPOCET | 0 | 0 | 0 | 0 | 0 | 1 | 0 | 1024 | 1335332516
7 | K | 032903000 | Náklady na provoz a údržbu vybavení staveniště | … | 1 |  | 0 |  |  | základní |  | 0 | 0 | 0 | 0 | 0 | 1024 | K | 2 | ROZPOCET | 0 | 0 | 0 | 0 | 0 | 1 | 0 | 1024 | 926867540
8 | K | 034103000 | Oplocení staveniště | … | 1 |  | 0 |  |  | základní |  | 0 | 0 | 0 | 0 | 0 | 1024 | K | 2 | ROZPOCET | 0 | 0 | 0 | 0 | 0 | 1 | 0 | 1024 | 391022822
9 | K | 034303000 | Dopravní značení na staveništi | … | 1 |  | 0 |  |  | základní |  | 0 | 0 | 0 | 0 | 0 | 1024 | K | 2 | ROZPOCET | 0 | 0 | 0 | 0 | 0 | 1 | 0 | 1024 | 1998379547
10 | K | 034503000 | Informační tabule na staveništi | … | 1 |  | 0 |  |  | základní |  | 0 | 0 | 0 | 0 | 0 | 1024 | K | 2 | ROZPOCET | 0 | 0 | 0 | 0 | 0 | 1 | 0 | 1024 | 1704808108
| D | VRN4 | Inženýrská činnost |  |  |  | 0 |  |  |  |  | 0 |  | 0 |  | 0 | 5 | D | 1 | ROZPOCET | [6 empty] | 0
11 | K | 043114000 | Zkoušky tlakové | … | 1 |  | 0 |  |  | základní |  | 0 | 0 | 0 | 0 | 0 | 1024 | K | 2 | ROZPOCET | 0 | 0 | 0 | 0 | 0 | 1 | 0 | 1024 | -1966338836
12 | K | 044002000 | Revize | … | 1 |  | 0 |  |  | základní |  | 0 | 0 | 0 | 0 | 0 | 1024 | K | 2 | ROZPOCET | 0 | 0 | 0 | 0 | 0 | 1 | 0 | 1024 | 812116952
13 | K | 045303000 | Koordinační činnost | … | 1 |  | 0 |  |  | základní |  | 0 | 0 | 0 | 0 | 0 | 1024 | K | 2 | ROZPOCET | 0 | 0 | 0 | 0 | 0 | 1 | 0 | 1024 | 376471703
14 | K | 049103000 | Náklady vzniklé v souvislosti s realizací stavby | … | 1 |  | 0 |  |  | základní |  | 0 | 0 | 0 | 0 | 0 | 1024 | K | 2 | ROZPOCET | 0 | 0 | 0 | 0 | 0 | 1 | 0 | 1024 | -1180455365
15 | K | 049303000 | Náklady vzniklé v souvislosti s předáním stavby | … | 1 |  | 0 |  |  | základní |  | 0 | 0 | 0 | 0 | 0 | 1024 | K | 2 | ROZPOCET | 0 | 0 | 0 | 0 | 0 | 1 | 0 | 1024 | 1919793673
| D | VRN5 | Finanční náklady |  |  |  | 0 |  |  |  |  | 0 |  | 0 |  | 0 | 5 | D | 1 | ROZPOCET | [6 empty] | 0
16 | K | 051002000 | Pojistné | … | 1 |  | 0 |  |  | základní |  | 0 | 0 | 0 | 0 | 0 | 1024 | K | 2 | ROZPOCET | 0 | 0 | 0 | 0 | 0 | 1 | 0 | 1024 | 2130605769
| D | VRN6 | Územní vlivy |  |  |  | 0 |  |  |  |  | 0 |  | 0 |  | 0 | 5 | D | 1 | ROZPOCET | [6 empty] | 0
17 | K | 065002000 | Mimostaveništní doprava materiálů | … | 1 |  | 0 |  |  | základní |  | 0 | 0 | 0 | 0 | 0 | 1024 | K | 2 | ROZPOCET | 0 | 0 | 0 | 0 | 0 | 1 | 0 | 1024 | 596894598
| D | VRN7 | Provozní vlivy |  |  |  | 0 |  |  |  |  | 0 |  | 0 |  | 0 | 5 | D | 1 | ROZPOCET | [6 empty] | 0
18 | K | 071103000 | Provoz investora | … | 1 |  | 0 |  |  | základní |  | 0 | 0 | 0 | 0 | 0 | 1024 | K | 2 | ROZPOCET | 0 | 0 | 0 | 0 | 0 | 1 | 0 | 1024 | 1071484622
| D | VRN9 | Ostatní náklady |  |  |  | 0 |  |  |  |  | 0 |  | 0 |  | 0 | 5 | D | 1 | ROZPOCET | [6 empty] | 0
19 | K | 092103001 | Náklady na zkušební provoz | … | 1 |  | 0 |  |  | základní |  | 0 | 0 | 0 | 0 | 0 | 1024 | K | 2 | ROZPOCET | 0 | 0 | 0 | 0 | 0 | 1 | 0 | 1024 | 509792253
20 | K | 092203000 | Náklady na zaškolení | … | 1 |  | 0 |  |  | základní |  | 0 | 0 | 0 | 0 | 0 | 1024 | K | 2 | ROZPOCET | 0 | 0 | 0 | 0 | 0 | 1 | 0 | 1024 | 1549201199
21 | K | 094104000 | Náklady na opatření BOZP | … | 1 |  | 0 |  |  | základní |  | 0 | 0 | 0 | 0 | 0 | 1024 | K | 2 | ROZPOCET | 0 | 0 | 0 | 0 | 0 | 1 | 0 | 1024 | 870804946