## Technicke_podminky
Příloha č. 1 - Technické podmínky
Typové označení přístroje
Vyplní dodavatel
Základní požadavky zadavatele
Systém pro automatizaci přípravy proteomických vzorku
Požadované technické a funkční vlastnosti (Nabídky uchazečů musí splňovat všechny níže uvedené parametry. U hodnocených parametrů musí nabídka vyhovět alespoň stanovené požadované úrovni) | Minimální požadovaná hodnota | Nabídka uchazeče (Uchazeč uvede ANO/NE. V případě, že je v technické specifikaci uvedena mezní hodnota rozměru nebo výkonu, je nutno uvést konkrétní hodnotu, které jím nabízené věci dosahují. Má se za to, že pokud uchazeč neuvede některou požadovanou hodnotu, jím nabízené věci dosahují minimální hodnoty uvedené zadavatelem ve sloupci "minimální požadovaná hodnota". Uchazeč níže uvedené hodnoty garantuje.)
pipetování z nebo do jamkových destiček o formatu | ≥ 96 jamek | Vyplní dodavatel
možnost přečištění vzorků přímo v pipetovacích špičkách s jednosměrným nanášením vzorku a bez kontaktu vzorku se vzduchem | ano | Vyplní dodavatel
96 kanálová pipetovací hlava pro mikrochromatografické špičky | ano | Vyplní dodavatel
96 kanálová pipetovací hlava pro pipetovací špičky | ano | Vyplní dodavatel
promývací stanice špiček s automatickým doplňováním promývacího roztoku | ano | Vyplní dodavatel
možnost manipulace s magnetickými kuličkami | ano | Vyplní dodavatel
termostatovaná třepací stanice s rozsahem teplot a frekvence třepání | až 95 °C ≥ 1500 rpm | Vyplní dodavatel
termostatovaná pozice s rozsahem teplot | min. 5-100 °C | Vyplní dodavatel
rozsah pipetovacích objemů | min. 2-200 ml | Vyplní dodavatel
možnost opakovaného pipetování do stejné pozice k navýšení celkového objemu | ano | Vyplní dodavatel
možnost nastavení rychlosti nasávání i vypouštění vzorku při pipetování | ano | Vyplní dodavatel
kompatibilita robota se standardizovanými destičkami libovolných výrobců (min. formát 96/384 jamek) | ano | Vyplní dodavatel
dostupnost kompatibilních mikrochromatografických špiček | ano | Vyplní dodavatel
PC stanice pro ovládání robotické stanice včetně ovládacího software, zahrnující protokoly pro proteomické aplikace | ano | Vyplní dodavatel
Prodávající (uchazeč) prohlašuje, že dodávka bude vyhovovat všem výše uvedeným požadavkům Kupujícího (zadavatele). Pokud by se v průběhu přípravy a realizace dodávky ukázalo, že ke splnění požadavků Kupujícího dle této přílohy je nezbytné dodání dalších zařízení, součástí či příslušenství nebo provedení dalších služeb či prací, zavazuje se Prodávající dodat tato zařízení a provést tyto práce či služby jako součást plnění dodávky dle smlouvy bez zvýšení Kupní ceny (zmíněné dodávky, práce či služby nebudou mít charakter vícedodávek či víceprací).