## TS Virtualizacni servery II.
Příloha č. 1
Virtualizační servery II.
Technická specifikace
Pokyny pro vyplnění:
1. Všechna pole s šedým pozadím musejí být vyplněna.
2. Dodavatel vyplní "Přesné typové označení nabízeného zařízení".
3. Ve sloupci "Požadované vlastnosti zařízení" jsou uvedeny parametry, které musí nabízené zařízení splňovat. Ve sloupci "Splnění požadavku" potvrdí dodavatel u každého parametru, zda jím nabízené zařízení splňuje požadovaný parametr minimálně zápisem "Ano".
4. Ve sloupci "Technické parametry nabízeného řešení" dodavatel vyplní jednotlivé řádky podle informací ve sloupci "Pokyny pro uvedení technických parametrů".
5. Všechny deklarované technické parametry nabízených zařízení musí být v průběhu zadávacího řízení dostupné a ověřitelné prostřednictvím materiálů výrobce zařízení (release notes, manuály, oficiální datasheety).
6. Dodavatel uvede v případe identických virtualizačních serverů jednotkovou cenu za kus v Kč bez DPH, cenu za 12 kusů celkem v Kč bez DPH, cenu za kabeláž a celkovou cenu zakázky v Kč bez DPH, kterou uvede dodavatel ve Formuláři nabídky
Požadované vlastnosti 1 ks zařízení (identický virtualizační server) |  | Splnění požadavku (Ano/Ne) | Pokyny pro uvedení technických parametrů | Technické parametry nabízeného řešení (vyplňte podle pokynů ve sloupci "Pokyny pro uvedení technických parametrů")
Přesné typové označení nabízeného zařízení. |  | X | Uveďte značku a přesné typové označení nabízeného zařízení, případně jeho částí.
Formát zařízení | 19" RACK provedení
Kategorie zařízení | x86-64 server, velikost max. 2U
CPU | Jeden nebo dva procesory |  | Uveďte typové označení a počet procesorů.
| maximálně nebo rovno 48 jader na celý server |  | Uveďte počet jader na server.
| SPECint2017 Rate Result Baseline min. 570 bodů pro celý server |  | Uveďte hodnotu SPECint2017 Rate Result Baseline pro celý server.
Nabízený procesor i další komponenty (motherboard, BIOS) musí podporovat virtualizaci, včetně virtualizace I/O ( v terminologii firmy AMD AMD-Vi).
Paměť RAM | min. 1,5 TB RAM |  | Uveďte velikost paměti RAM.
Požadavky na konektivitu | min. 4x 100 Gb QSFP28 Ethernet realizováno dualportovými nebo jednoportovými kartami
min. 2x 25 Gb SFP28 Ethernet realizováno dualportovou nebo jednoportovými kartami
Každý server bude mít minimálně 2 porty FC 32 Gb s podporou FC 16 Gb pro přípojení do sítě SAN zadavatele
Všechna datová (ne management porty) síťová Ethernet rozhraní serverů musí podporovat jumbo rámce (alespoň 9000 bytů).
1 x Ethernet pro vzdálenou správu vč. 3m kabelu
Další požadované vlastnosti | Subsystém vzdálené správy s vyhrazeným Ethernet portem a plnou a časově neomezenou podporou přístupu na grafickou konzoli serveru. Subsystém vzdálené správy musí být funkční bez ohledu na stav operačního systému serveru. Je požadována kompatibilita s IPMI 2.0
Duální napájení, potřebná kabeláž je součástí dodávky, PDU lišty zadavatele obsahují kulaté zásuvky CEE 7/5.
Součástí dodávky serveru jsou vysouvací ližiny
alespoň jeden volný slot min. PCIe 4.0 nebo OCP nebo pro možné pozdější rozšíření
Požadavek na disky | Server musí mít přístup k lokálnímu SSD prostoru v HW RAID 1 (mirror) pro instalaci OS (VMware, později OS pro Proxmox), vše realizováno dvěma SSD nebo NVMe disky, každý s kapacitou alespoň 480 GB a DWPD alespoň 1. Oba tyto disky musí být totožného typu a kapacity a musí být vyměnitelné za chodu.
Možnost přidaní alespoň 4 disků min typu SSD. Přidání formou pouhého přidání disku, aby nebylo potřeba přidávat nějaké řadiče atd.
Kompatibilita | Kompatilibilita zařízení s VMware vSphere 7.0.3 a 8 musí být potvrzena uvedením na Vmware Compatibility Listu (primární využití serverů)
Všechny komponenty, které jsou touto technickou specifikací požadovány, musí být použitelné v prostředí operačního systému Linux (zejména, ale nikoliv výhradně 64bit Debian), tj. musí být podporovány distribučním nebo originálním jádrem nebo s využitím externích ovladačů dostupných ve zdrojovém kódu.
Výkonnostní testy dle SPEC.org | Součástí nabídky budou výkonnostní testy výpočetních uzlů pro cloud, kterými dodavatel demonstruje dosažení požadovaných parametrů procesorů dle řádku 20. (Spec2017). Výkon lze prokázat předložením oficiálního výsledku z webu www.spec.org dosaženého na ekvivalentním stroji (typ a počet procesorů totožný s dodanými procesory; počet a frekvence paměťových DIMMů a organizace paměti totožné s dodanou pamětí, velikost paměti se může lišit) nebo výsledkem spuštění benchmarku na ekvivalentním stroji dle uvedené technické specifikace. Zadavatel je schopen poskytnout kompilátor Intel verze 17.1 a CPU2017 SPEC. Případné licence pro komerční distribuce Linuxu si dodavatel musí zajistit sám.
Testy dodané pro účely posouzení nemusejí být pořízeny na stejném hardware, který bude dodán, případně v dodávané konfiguraci. Dodavatel nicméně odpovídá za to, že případné skutečně naměřené hodnoty během možného provedení akceptačních testů na skutečně dodané konfiguraci nebudou nižší, než jaké jsou požadovány zadavatelem v technické specifikaci. Nevadí, budou-li skutečně naměřené hodnoty lepší.
Požadavky na servis | Součástí dodávky je požadováno poskytování záručního servisu za podmínek blíže specifikovaných v čl. VII. návrhu kupní smlouvy "Záruka za jakost a záruční podmínky" |  | Uveďte přesné označení servisní garance poskytnuté výrobcem zařízení a její parametry.
Informace o spotřebě | Součástí nabídky musí být celková maximální spotřeba sestavy (maximální spotřeba odpovídá spotřebě při plném zatížení všech komponent virtualizačních serverů).
Cena za 1 kus / Kč bez DPH
|  |  | Počet kusů virtualizačních serverů | 12
|  |  | Cena za 12 kusů / Kč bez DPH | 0
Požadavky na DAC 100Gb kabeláž | Součástí dodávky je DAC 100Gb QSFP28-QSFP28 kabeláž o níže specifikovaných délek pro zapojení 100Gb portů do switchů nexus 9300 zadavatele. Optické moduly DAC kabelů musí být programovatelné a kompatibilní s programátorem FS Box, nebo musí být příslušný programátor součástí dodávky.
6x délky 1,5m, 2x délky 3m
Požadavky na optickou 100Gb QSFP28-QSFP28 AOC kabeláž | Součástí dodávky je AOC 100Gb QSFP28-QSFP28 kabeláž o níže specifikovaných délek pro zapojení 100Gb portů do switchů nexus 9300 zadavatele. Optické moduly DAC kabelů musí být programovatelné a kompatibilní s programátorem FS Box, nebo musí být příslušný programátor součástí dodávky.
4x délky 5m, 8x délky 7m, 28x délky 10m
Požadavky na DAC 100Gb QSFP28 to 4x25G SFP28 Breakout kabely | 8x delky 3m, 2x 5m, 3x 15m, 1x 10m
Požadavky na FC kabeláž | Součástí dodávky je i Fibrechannel kabeláž LC UPC Duplex to LC UPC Duplex, Multimode (OM2) o níže specifikovaných délek pro zapojení serverů do FC switchů zadavatele:
2x délky 1m, 5x délky 2m, 9x délky 5m, 4x délky 10m, 4x délky 15m,
Požadavky na optické patchkordy | 10 x délky 5m E2000/APC-E2000/APC, Duplex, 09/125, 2x1,8mm a 10x délky 4m E2000/APC-E2000/APC, Duplex, 09/125, 2x1,8mm,
Cena za kabeláž v Kč bez DPH
|  |  | Celková cena zakázky v Kč bez DPH | 0
1.5m: 6 cables
3.0m: 2 cables
4.0m: 2 cables
5.0m: 2 cables
7.0m: 8 cables
9.0m: 16 cables
11.0m: 8 cables
0.0m: 22 cables
0.5m: 1 cable
2.0m: 4 cables
4.0m: 2 cables
5.0m: 7 cables
13.0m: 4 cables
15.0m: 4 cables