## VV
MU FF Gorkého 24
ID položky | Popis položky | Popis zařízení / specifikace | Označení nabízeného zboží | MJ | Počet / MJ | Cena /MJ Kč bez DPH | Cena /celkem Kč bez DPH
[6 empty] | Kč | Kč
|  | Audio video technika | učebna G24
1 | Projektor s výměnným objektivem | LCD projektor,laser, 1920x1200,16:10,7100 lm lumen, životnost světelného zdroje 20000 hod, lens shift H:±20, V:+50,-10, kontrast 3000000:1,1xHDBT, 2xHDMI,1xRJ45,1xUSB, včetně vhodného objektivu pro nasvícení šířky projekční plochy ze vzdálenosti 3,9 m 400 cm, barva bílá, hmotnost včetně objektivu max. 16 kg |  | ks | 1 |  | 0
2 | Držák projektoru | Držák pojektoru,skryté vedení kabeláže,nosnost dle projektoru |  | ks | 1 |  | 0
3 | Projekční plocha elektrická | Projekční plocha elektrická ,formát obrazu 16:10,šíře 4 m,včetně instalačního rámu do pohledu |  | ks | 1 |  | 0
4 | Náhledový panel LCD 65" | Náhledový panel LCD 65" ,Displej s LCD panelem o úhlopříčce 65" s rozlišením UHD, jas nejméně 450 nit, kontrast min. 3000:1,provozní charakteristika 24/7, minimální konektivita HDMI,USB, Ethernert/RS232, montážní rozhraní VESA |  | ks | 1 |  | 0
5 | Nástěnný držák náhledového panelu | Nástěnný držák LCD panelu, polohovatelný,otočný v rozsahu min. 35 °, náklon min. 10°, nosnost minimálně 80 kgdle panelu,černý |  | ks | 1 |  | 0
6 | HDMI splitter | HDMI splitter 1x4 přepínač na kontrolu signálu zdroje ,rozlišení až 4K@60Hz 4:4:4 ,možnost konfigurace EDID ,USB port |  | ks | 1 |  | 0
7 | Keramická tabule | Magnetická bílá keramická tabule pro popis fixem. Keramický povrch vysoce odolný proti mechanickému poškození,dvouvrstvá keramika vypalovaná nad 800°, tloušťka tabule je 22 mm,rozměr 1,5x1,1,2 m ,včetně uchycení na panty na boční stěnu |  | ks | 1 |  | 0
8 | Kamera PTZ autotracking | Kamera PTZ autotracking-Kamera PTZ s funkcí automatického sledování prezentujícího, rozpoznávání obličeje s umělou inteligencí, ovládání pomocí gest, možnost vyznačit sledovanou zónu v úhlu alespoň 111°,snímací obrazový element CMOS s rozlišením nejméně 2MPix, obrazový formát 1080p/i se snímkovou frekvencí 50/60 Hz, výstup obrazového signálu na rozhraních HDMI, SDI ,USB 3.0, ethernet, optický zoom nejméně 20x, digitální zoom min. 12x, automatické ostření, automatické nebo manuální nastavení obrazových parametrů: zisk, vyvážení bílé a expoziční doby, funkce převrácení obrazu, napájení PoE+/12VDC, barevné provedení bílá,hmotnost max. 1,5 kg. Příslušenství montážní kozole na strop/stěnu |  | ks | 2 |  | 0
9 | Procesor pro řízení PTZ | Podpora až 4 IP kamer, kompatibilní s dodaným mikrofonem, konektory alespoň 1x hdmi, 1x usb-c out, 1x usb-c napájení, LAN |  | ks | 1 |  | 0
10 | Reproduktor - sloupový - změna pozice | Stávající ozvučení JBL-změna pozice-montáž a demontáž stávajícího ozvučení na novou pozici, změna pozice před přednášejícího, tak aby snímaný projev z mikrofonu nebyl přehráván do prostoru katedry a přednášejícího. |  | set | 1 |  | 0
11 | Mikrofon - stropní pole | Mikrofon: Stropní mikrofonní pole s operační plochou min 81m2, tvarování směrové přijímací charakteristiky (beamforming) a automatickým přepínáním mluvčího Výstupy: DANTE (RJ45), napájení PoE, POE adaptér je součástí dodávky a je připojený na spínané zásuvky, Proudová rezerva alespoň dvojnásobná Minimální parametry: kmit. rozsah 125 Hz - 20 kHz, max. akustický tlak 95 dB SPL. Certifikace pro MS Teams a Zoom. Dodávka včetně zavěšovacího systému. |  | ks | 1 |  | 0
12 | Bezdrátová mikrofonní sada s ručním mikrofonem | Digitální ruční sada bezdrátového mikrofonního vysílače s přijímačem a držákem do racku. Min. parametry: citlivost 1,6 mV/Pa, doba provozu na akumulátor typu Li-Po (součást dodávky) až 15 h, dynamický rozsah >120 dB(A), THD < 0,1% (1 kHz), modulace GFSK se zpětným kanálem, možnost volby zvukových profilů. Hlava ručního mikrofonu má zvýšenou odolnost proti vzniku zpětné vazby, výstupní konektory XLR / 2× RCA, 1xLAN, nabíjecí stanici se zdrojem |  | set | 1 |  | 0
13 | Bezdrátový systém pro osoby s poruchami sluchu | Bezdrátový systém pro osoby s poruchami sluchu, pásmo UHF s frekvenčním rozsahem 584–607 MHz, přijímač se sluchátky do ucha, režim mono nebo stereo, vysílač s montáží do racku 19" |  | ks | 1 |  | 0
14 | Audioprocesor | Audio DSP s USB rozhraním a DANTE konektivitou, funkce AEC, min. 12× symetrický analogový audio vstup a 8× výstup, vzorkování 24-bit/48 kHz, kmit. rozsah 20 Hz - 20 kHz (±1,5 dB), S/N >107 dB, Napájení PoE, včetně Dante licence min. 16*16 SW, šířka 1U, včetně montážního materiálu |  | ks | 1 |  | 0
15 | převodník DTP na HDMI | Extender (vysílač) pro přenos HDMI signálu na delší vzdálenost (70m) po stíněném Cat6a kabelu, vstup 1x HDMI, 1x RS 232, 1x IR, výstupy pro přenos audio video signálu pomocí digitálních kabelových systémů kroucených dvoulinek, kompatibilní se standardem HDBT |  | ks | 1 |  | 0
16 | Matrix procesor | HDMI matice 8×4 s minimálním podporovaným rozlišením 4K/60 4:4:4, se dvěma stereo audio výstupy, šířka pásma přenášených signálů min. 18 Gb/s, Rozhraní: LAN, port RS232, web rozhraní pro správu a nastavení.USB port pro konfiguraci, napájení 230V AC. Tlačítka pro směrování signálů na předním panelu, kompatibilní s ŘS |  | ks | 1 |  | 0
17 | Zesilovač | Výkonový zesilovač výkon 2x100W pro 8 nebo 4 Ohm, 1x stereo/2x mono vstup, vstupní impedance > 10kOhm, kmitočtový rozsah 20Hz-20kHz, spotřeba ve standby režimu <1W, možnost řízení zařízení |  | ks | 1 |  | 0
18 | Nahrávací a streamovací procesor | Nahrávací a streamovací procesor: současný záznam min. dvou vstupních zdrojů obrazu,lokální pevný disk, min. velikost 80GB,min. 3x HDMI vstup, min. 1x HDMI výstup, symetrické audio vstupy, analog audio výstup, min. 3x USB, min. 1x LAN RJ45 streaming, min. 1x RS232, řízení a monitorování přes WWW rozhraní, montáž do 19" racku, protokoly: FTP, SFTP, CIFS; CIFS/SMB, NFS |  | ks | 1 |  | 0
19 | Převodník HDMI a zvuku na USB | Převodník HDMI a zvuku na USB pro integraci SW kodeků videokonferenčních systémů, integrovaný DSP, referenční AEC výstup, vstupy/výstupy: USB, HDMI IN, HDMI LOOP, Audio line in, audi REF, ovládání LAN |  | ks | 1 |  | 0
20 | Tlačítkový ovládací panel | Tlačítkový ovládací panel-Řídící systém s tlačítkovým ovládacím panelem a síťovým/ethernet rozhraním. Konektivita RJ45 port s PoE. Ovládací prvky: otočný ovladač pro změnu hlasitosti, min. 10x podsvícené tlačítko. Protokoly: DHCP, DNS, HTTP (redirect), HTTPS, ICMP, IEEE 802.1X, NTP, SFTP, SMTP, SNMP, SSH, TCP/IP, UDP/IP |  | ks | 2 |  | 0
21 | Kontroler | Kontroler řídícího systému , min. 2x RS 232, min. 1x LAN, min. 1x IR, min. 1x relé,4x digital I/O , 1x volume control |  | ks | 1 |  | 0
22 | Přípojné místo | Přípojné místo pro prezentaci v katedře ,Přípojné místo zápustné. Materiál kov, barva černá. Integrovaná výsuvná AV kabeláž s konektivitou vstupů HDMI, USB-C, 230 |  | ks | 1 |  | 0
23 | Převodník USB-C na HDMI | Převodník umožňuje nabíjení/napájení po usb-c min 60W, rozlišení alespoň 4K/60 @ 4:4:4 + příslušenství pro upevnění do racku + USB-C - USB-C kompatibilní kabel, délka od přípojného místa ke klientskému PC alespoň 1,5m |  | ks | 1 |  | 0
24 | Multiformátový bezdrátový prezentační přepínač | 4K multiformátový bezdrátový prezentační přepínač se vstupy AirPlay, Miracast® a Chromecast® a výstupem HDMI, obsahuje video scaling, web GUI pro ovládání a konfiguraci, lokalizovaný 2,4/5G WiFi hotspot a duální LAN konektivita,Ovládání přes přední panel, RS-232 a TCP/IP s ručním nebo automatickým výběrem zdroje |  | ks | 1 |  | 0
25 | Spínaná zásuvka | Čtyřportový spínač 230V řízený po LAN, web server, detekce proudového zatížení, postupné spínání a možnost seskupování výstupů. Spínaný proud min. 10 A, výška 1U, kovové provedení |  | ks | 1 |  | 0
26 | Napájecí distributor | Napájecí distributor 8x230V se zásuvkami typu schuko, kabel s konektorem IEC samec, rozměry a montážní úchyty pro 19" rack, výška max 1U |  | ks | 4 |  | 0
27 | Ventilátor + mřížka se síťkou, vyřezání otvoru | Ventilátor (pomaloběžného ) pro chlazení racku v katedře: do katedry. Parametry ventilátoru pro vertikální chlazení: max. hlučnost 30 dB, parametr MTFB min. 75 000 hodin, průtok vzduchu 44–153 CMF, včetně univerzálního napájecího adapteru s proměnitelným napětím, max. 12V. mřížka kryt ventilátoru Vzhledem k úpravám ovládacích prvků umístěných na katedře bude v případě nutnosti provedena kompletní výměna vrchní desky katedry, v níž budou metodou CNC – po schválení výrobní dokumentace investorem – vyřezány otvory pro nové ovládací prvky. Napájecí adaptér bude zapojen do zásuvky 230V č.1 |  | ks | 1 |  | 0
28 | Datový AV switch | Datový AV switch, 10x port, z toho min 4x P/oE (min. 125W) port, 2x sfp, možnost vzdálené správy,provedení desktop/do racku |  | ks | 1 |  | 0
29 | Elektroinstalační materiál | Tuhá dvouplášťová korugovaná bezhalogenová chránička , vnější průměr min.40mm vč. uložení/zasekání do stěny/konstrukce |  | m | 100 |  | 0
30 | Elektroinstalační materiál | Značení a zaměření trasy vedení |  | m | 100 |  | 0
31 | Elektroinstalační materiál | Elektroinstalační krabice průměr 73 mm, pod omítku/do SDK s víčkem vč. zasekání/uložení do zdiva |  | ks | 5 |  | 0
32 | Elektroinstalační materiál | Elektroinstalační krabice 234 mm, pod omítku/do SDK s víčkem vč. zasekání/uložení do zdiva |  | ks | 2 |  | 0
33 | Kabeláž | Instalační kabel komunikační UTP, určený pro provoz vysokorychlostního protokolu 10GBASE-T, včetně zatažení |  | m | 100 |  | 0
34 | Kabeláž | Instalační kabel komunikační FTP,určený pro přenos obrazu a pro provoz vysokorychlostního protokolu 10GBASE-T, průměr minimálně 24AWG včetně zatažení |  | m | 100 |  | 0
35 | Kabeláž | pasivní HDMI kabel rozlišení až 4K@30Hz, HDR, transfer speed 10.2 Gbit/s, HDCP 2.2, 20 m |  | ks | 2 |  | 0
36 | Drobný instalační materiál | Komponenty pro integraci AV zařízení do katedry (police od výrobce dodaných zařízení s přesnými otvory pro připevnění) |  | set | 1 |  | 0
37 | Projektová podpora / dodavatelská dokumentace / programování | Vypracování dodavatelské dokumentace dle skutečně dodávaných prvků s ohledem na aktuální dostupnost na trhu |  | set | 1 |  | 0
38 | Projektová podpora / dodavatelská dokumentace / programování | Koordinace s ostatními profesemi, účast na KD |  | ks | 1 |  | 0
39 | Projektová podpora / dodavatelská dokumentace / programování | Zakreslení skutečného stavu do editovatelných digitálních materiálů poskytnutých záastupce investora |  | hod | 6 |  | 0
40 | Projektová podpora / dodavatelská dokumentace / programování | Programování a nastavení řídícího systému AVT |  | hod | 30 |  | 0
41 | Projektová podpora / dodavatelská dokumentace / programování | Změna konfigurace a programu v řídící jednotce na základě investorem dodaných zdrojových kódů aktuálně běžícího programu |  | set | 1 |  | 0
42 | Kompletace, instalace, deinstalace | Drobné stavební práce a přípomoci |  | set | 1 |  | 0
43 | Kompletace, instalace, deinstalace | Deinstalace stávajícího motorového plátna (váha cca 100kg), odvoz a likvidace |  | set | 1 |  | 0
44 | Kompletace, instalace, deinstalace | Deinstalace stávajícího projektoru, předání zástupci investora do předem vytipovaných prostor |  | set | 1 |  | 0
45 | Kompletace, instalace, deinstalace | Deinstalace stávající tabule 3m široké ze stěny, předání investorovi do předem vytipovaných prostor. Po ukončení stavebních prací instalace tabule 3m široké na určené místo |  | set | 1 |  | 0
46 | Kompletace, instalace, deinstalace | Kompletace, instalace, nastavení AVT, zatažení kabeláže a uložení do tras AVT Vázání kabeláže v racích a katedrách bude provedeno tak, aby jednotlivé kabely nebránily proudění vzduchu. Budou přehledně uspořádány a odpovídajícím způsobem svázány. Svazky pak budou připevněny k úchytům ve skříni, které jsou k tomu určeny. Vodiče delší než 30 cm budou na obou koncích označeny, a to pouze těmito způsoby: bužírkou s potiskem termotransferovou technologií, pouzdrem s potiskem termotransferovou technologií, návlečkami, nebo štítky, které jsou k tomu určené (nylonvé nebo flexibilní), a to způsobem do praporku nebo omotáním. Stahování kabelů se bude provádět pouze suchými zipy. Stahovací pásky je možné použít jen v nejnutnějších případech a po odsouhlasení investorem. Přebytky kabeláže budou smotány do ruliček ve spodní části katedry |  | set | 1 |  | 0
|  | Celkem Kč bez DPH |  |  |  |  | 0
| Zaškolení | Požadavky na obsluhu a servis AVT Před uvedením do provozu provede dodavatel zaškolení – v českém jazyce – servisních pracovníků investora v ovládání AVT v rozsahu minimálně 2 hodin. Toto školení bude doplněno předáním uživatelských manuálů pro místnost G24 v českém jazyce. O provedení školení a předání manuálů bude sepsán předávací protokol. Před uvedením do provozu zpracuje dodavatel rozsah a způsob provádění údržby a servisních prohlídek, který předá uživateli.
| Konfigurace AV zařízení | Ostatní požadavky U všech přístrojů (nově dodaných i zachovaných z původní instalace) dodavatel provede kontrolu firmware a následně jeho upgrade na aktuální verzi. K dodávaným mikrofonům předloží dodavatel certifikaci výrobce opravňující jej k instalaci a konfiguraci zařízení.