## Sheet1
Název | Počet | Specifikace | Cena bez DPH | Výrobce | Typ zařízení
Konferenční kamera | 1 | Konferenční kamera s vestavěnými mikrofony pro malé až středně velké místnosti, podporující rozlišení 4K UHD. Zorný úhel minimálně 90°. Vestavěné reproduktory s alespoň 90 dB SPL. Vestavěné mikrofony s dosahem minimálně 4,5 m s podporou potlačení ozvěny a šumu. Připojení přes USB, minimálně 2x HDMI výstup, 1x HDMI vstup, ovládání přes Bluetooth. Možnost připojení rozšířujícího konferenčního mikrofonu pro zvýšení dosahu. Musí být kompatibilní s běžnými platformami pro videokonference jako Microsoft Teams nebo Zoom. Musí obsahovat integrovaný operační systém pro možnost spouštění videokonference bez PC. Součástí dodávky je i montáž panelu na dodávaný držák.
LCD displej | 1 | LCD displej s uhlopříčkou 86" a rozlišením 4K UHD. Obnovovací frekvence minimálně 60 Hz. Matný povrch s jasem minimálně 500 cd/m² a kontrastním poměrem 1200:1. Pozorovací úhel alespoň 178° horizontálně i vertikálně. Minimálně 3x vstupní HDMI port, 2x USB port a možnost připojení přes LAN, RS-232 a IR pro vzdálené ovládání. Kompatibilní se systémem uchycení VESA.
Držák na LCD displej | 1 | Nástěnný držák kompatibilní s dodávaným LCD displejem a se standardem VESA, umožňující pevné uchycení na zeď. Součástí dodávky je i materiál pro instalaci a montáž držáku.
HDMI přepínač | 1 | Automatický HDMI přepínač. Rozlišení minimálně 4K při 60 Hz. 3x HDMI vstup a 1x HDMI výstup.
Konferenční mikrofon | 1 | Konferenční všesměrový mikrofon kompatibilní s dodávanou konferenční kamerou. USB připojení, délka kabelu minimálně 6 m.
CELKEM PhD meeting room (bez DPH) |  |  | 0