## Příloha č. 1 Smlouvy
Technické podmínky a Technická specifikace nabízeného plnění |  |  |  | Příloha č. 1 Kupní smlouvy
Mobilní ultrazvukový přístroj pro Kliniku ortopedie a spondylochirurgie - opakované řízení
TECHNICKÉ PODMÍNKY technická specifikace stanovená zadavatelem |  |  |  | TECHNICKÁ SPECIFIKACE NABÍZENÉHO PLNĚNÍ technická specifikace nabízená účastníkem
Popis parametru (Nabídka účastníka musí splňovat všechny níže uvedené požadavky a parametry specifikace. U parametrů vymezených minimální nebo maximální úrovní nebo rozmezím hodnot, musí nabídka účastníka vyhovět alespoň stanovené požadované úrovni.) |  | Zadavatelem požadovaná hodnota |  | Pokud je zadavatelem po účastníkovi vyžadováno pouze uvedení, zda je příslušný požadovaný parametr splněn, pak účastník uvede ANO, že parametr splňuje) Pokud je zadavatelem u technického parametru požadován bližší popis nebo určení specifikace, pak je účastník povinen uvést bližší popis, výčet vlastností, konkrétní údaj nebo rozmezí hodnot jím nabízeného zboží
Z údajů uvedených účastníkem musí být zřejmé, že účastníkem nabízené zboží splňuje minimální technické požadavky stanovené zadavatelem - účastník uvede splnění požadovaného parametru ověřitelným způsobem, např. uvedením konkrétních hodnot, případně konkrétním odkazem na technické listy, výkresy apod.)
1) Mobilní ultrazvukový přístroj |  |  |  | Model - typové/výrobní označení | Výrobce
|  |  |  | vyplní dodavatel | vyplní dodavatel
Počet kusů: 1 ks |  |  |  | Účastníkem nabízená hodnota
Digitální mobilní ultrazvukový přístroj, nikoli přenosný |  | ANO |  | vyplní dodavatel
Dynamický rozsah přístroje |  | min. 220 dB |  | vyplní dodavatel - uvede bližší popis, konkrétní údaje/ hodnoty
Frekvenční rozsah ultrazvukového přístroje |  | min. 1-16 MHz |  | vyplní dodavatel - uvede bližší popis, konkrétní údaje/ hodnoty
Klávesnice umístěná na ovládacím panelu |  | ANO |  | vyplní dodavatel
Nastavení TGC pomocí mechanických jezdců umístěných na ovládacím panelu |  | ANO |  | vyplní dodavatel
B mode na základních frekvencích s možností měření min. ploch a vzdáleností |  | ANO |  | vyplní dodavatel
Ultrazvukový systém musí mít harmonické zobrazení na všech sondách |  | ANO |  | vyplní dodavatel
Ultrazvukový systém musí mít funkce trapezoidního zobrazení na lineárních sondách |  | ANO |  | vyplní dodavatel
M mode s možností měření |  | ANO |  | vyplní dodavatel
Compoundní zobrazování |  | ANO |  | vyplní dodavatel
Redukce speklí |  | ANO |  | vyplní dodavatel
Automatická jednotlačítková optimalizace obrazu |  | ANO |  | vyplní dodavatel
Pulsní doppler s automatickou optimalizací a možností měření |  | ANO |  | vyplní dodavatel
Ultrazvukový přístroj umožňuje duplexní i triplexní zobrazení |  | ANO |  | vyplní dodavatel
Ukládání pacientských dat do vnitřní databáze přístroje |  | ANO |  | vyplní dodavatel
Ultrazvukový přístroj musí mít možnost snadného exportu dat do standardních formátů (AVI, JPEG, apod.) |  | ANO |  | vyplní dodavatel
Paměť přístroje |  | min. 500 GB |  | vyplní dodavatel - uvede bližší popis, konkrétní údaje/ hodnoty
Lineární sonda |  | ANO |  | vyplní dodavatel
Frekvenční rozsah lineární sondy |  | min. 6-11 MHz |  | vyplní dodavatel - uvede bližší popis, konkrétní údaje/ hodnoty
Šířka aktivní plochy lineární sondy |  | min. 50 mm |  | vyplní dodavatel - uvede bližší popis, konkrétní údaje/ hodnoty
Hmotnost přístroje |  | max. 50 kg |  | vyplní dodavatel - uvede bližší popis, konkrétní údaje/ hodnoty
Počet aktivních portů pro připojení sond |  | min. 2 porty |  | vyplní dodavatel - uvede bližší popis, konkrétní údaje/ hodnoty
Automatické zvětšení v okolí kurzoru měření v podobě lupy pro přesnější měření |  | ANO |  | vyplní dodavatel
prohlášení o shodě 375/2022 Sb., o zdravotnických prostředcích a diagnostických zdravotnických prostředcích in vitro, ve znění pozdějších předpisů doklad prokazující shodu nabízeného přístroje s technickými požadavky stanovenými zvláštními právními předpisy (prohlášení o shodě) |  | ANO účastník prostou kopii tohoto prohlášení doloží v rámci technické specifikace |  | vyplní dodavatel - účastník prostou kopii dokumentů prokazujících tyto skutečnosti doloží v rámci technické specifikace
dokument/ dokumenty prokazující, že se jedná o zdravotnický prostředek dle zákona č. 375/2022 Sb., o zdravotnických prostředcích a diagnostických zdravotnických prostředcích in vitro, ve znění pozdějších předpisů přístroj musí být zdravotnickým prostředkem dle zákona č. 375/2022 Sb., o zdravotnických prostředcích a diagnostických zdravotnických prostředcích in vitro, ve znění pozdějších předpisů |  | ANO účastník prostou kopii tohoto dokumentu doloží v rámci technické specifikace |  | vyplní dodavatel - účastník prostou kopii dokumentů prokazujících tyto skutečnosti doloží v rámci technické specifikace
2) Zobrazovací jednotka |  |  |  | Model - typové/výrobní označení | Výrobce
|  |  |  | vyplní dodavatel | vyplní dodavatel
LED monitor, sklopný a otočný |  | ANO |  | vyplní dodavatel
Rozlišení (délka x šířka) |  | min. 1920 × 1080 pixelů (full HD) |  | vyplní dodavatel - uvede bližší popis, konkrétní údaje/ hodnoty
Úhlopříčka monitoru |  | min. 21" |  | vyplní dodavatel - uvede bližší popis, konkrétní údaje/ hodnoty
3) Software* |  |  |  | Model - typové/výrobní označení | Výrobce
|  |  |  | vyplní dodavatel | vyplní dodavatel
SW vč. aktualizací je součástí pořizovací ceny po dobu životnosti přístroje uvedenou v čl. 7.2 Smlouvy Rozsahem neomezená licence - SW musí být pro Zadavatele/Kupujícího volně dostupný (např. ke stažení nebo dostupný jiným vhodným způsobem) po dobu životnosti přístroje uvedenou v čl. 7.2 Smlouvy a musí ho být možné volně nainstalovat na další zobrazovací zařízení Zadavatele/Kupujícího |  | ANO |  | vyplní dodavatel
Možnost rozšíření o software na panoramatické zobrazení |  | ANO/NE |  | vyplní dodavatel - uvede bližší popis, konkrétní údaje/ hodnoty
Možnost rozšíření o software na zvýraznění jehly |  | ANO/NE |  | vyplní dodavatel - uvede bližší popis, konkrétní údaje/ hodnoty
Možnost rozšíření o připojení pomocí DICOM a přenos do archivu PACS |  | ANO/NE |  | vyplní dodavatel - uvede bližší popis, konkrétní údaje/ hodnoty
takto označené buňky vyplní účastník v rámci zpracování své nabídky
* Nelze-li položku položkového rozpočtu samostatně vyčíslit, jelikož je integrální součástí celku, účastník cenu proškrtne nebo jiným vhodným způsobem označí, že ji nelze samostatně nacenit
Rozsahem neomezená licence - SW musí být pro Zadavatele/Kupujícího volně dostupný (např. ke stažení nebo dostupný jiným vhodným způsobem) po dobu životnosti přístroje uvedenou v čl. 7.2 Smlouvy a musí ho být možné volně nainstalovat na další zobrazovací zařízení Zadavatele/Kupujícího