## List1
Název projektu | MUNI ESF - Hybridní místnost
Budova: | ESF
Fakulta: | ESF
Adresa: | Lipová 41a
ID | Popis položky | Počet měrných jednotek | Měrná jednotka | Jednotková cena (bez DPH) | Celková cena | Technické specifikace | Výrobce | Typ zařízení
1 | Prezentační AV centrála | 1 | ks |  | 0 | Integrovaná matice: 6x HDMI vstup, výstupy HDMI + HDBaseT 6x mikrofonní vstup 5x audio vstup, 3x audio výstup Podpora rozlišení 4K a bezdrátového promítaní z operačních systémů: Windows, MacOS, iOS, Android Ovládání periferií pomocí rozhraní RS232 Možnost ovládání pomocí dotykového panelu Možnost instalace do 19” racku
2 | Ovládací panel AV centrály | 1 | ks |  | 0 | 7” dotyková obrazovka, rozlišení 1280x800 px, 16.7M barev Jas: 350 nitů Napájení pomocí protokolu PoE
3 | Ethernet switch | 1 | ks |  | 0 | 5 portů s gigabitovým rozhraním (1x Uplink RJ45 4x RJ45) Podpora PoE (minimálně u 4 portů, alespoň 12.95W na port) Možnost povrchové instalace Napájení pomocí DC adaptéru
4 | Projektor | 1 | ks |  | 0 | Laserový Minimální rozlišení: 1920x1200 (WUXGA) Dynamický kontrastní poměr: 3 000 000:1 Svítivost 6500lm Projekční poměr v rozmezí: 1.61 - 2.76:1 Vstupy: HDMI, VGA, HDBaseT, RJ45, audio stero jack Ovládání pomocí rozhraní RS232 Kompatibilita s dodávanou prezentační AV centrálou
5 | Monitor | 2 | ks |  | 0 | 55” displej, s minimálním rozlišení 4K (3840x2160 px) Nástěnný držák kompatibilní s dodávaným LCD displejem a standardem VESA, umožňující pevné uchycení na zeď Operační systém Android TV Možnost 24/7 provozu Porty: HDMI, USB, RJ-45, RS 232
6 | Počítač | 1 | ks |  | 0 | All in One PC s minimální úhlopříčkou 10,1“, IPS panelem a minimálním rozlišením 1280 x 800 px Úložiště typu NVMe SSD s minimální kapacitou 256GB Operační paměť o minimální velikosti 16GB Minimálně 4 jádrový procesor s taktem od 2,6 GHz a integrovanou grafickou kartou Integrovaná karta pro bezdrátové rozhraní WiFi a Bluetooth Výstup: 3xUSB 3.2 Gen2/1, 1x USB-C, 2x HDMI Out, 1x HDMI IN, RJ-45 Operační systém: Windows 11 IoT Enterprise s podporou Microsoft Teams Rooms
7 | Konferenční kamera | 2 | ks |  | 0 | Možnost natáčení pomocí dálkového ovladače 4K rozlišení (4096 x 2160 px) s 15x přiblížením Zorný úhel 90° Výstup USB Možnost stropního uchycení Podpora OS: Windows, MacOS
8 | Držák pro konferenční kameru | 2 | ks |  | 0 | Možnost stropního uchycení Kompatibilita s dodávanou konferenční kamerou
9 | Optický USB kabel | 2 | ks |  | 0 | USB A (Male/Female) Délka 15m
10 | Konferenční mikrofon | 1 | ks |  | 0 | Možnost stropního uchycení Možnost přepínání citlivosti a aktivního sledování řečníka včetně ostatních diskutujících Typ snímače: 28x směrový kondenzátor Frekvenční rozsah: 160Hz – 18 kHz Dynamický rozsah: 93 dB(A) Max. akustický tlak: 104 dB SPL Konektory: 1x Phoenix audio, 1x LAN, 2x Dante Certifikace: MS Teams, Zoom, DingTalk and Tencent Napájení: 44 - 57 V DC, PoE IEEE 802.3af Class 3
11 | DSP procesor | 1 | ks |  | 0 | Podpora AEC Vstupy/výstupy: 4x audio IN, 2x Audio OUT, Dante, USB, RJ-45 Možnost instalace do 19“ racku
12 | Audio zesilovač | 1 | ks |  | 0 | Výkon: 2 x 350W RMS do 4 ohmů Digitální topologie Class-D Frekvenční rozsah 20Hz – 20kHz Vstupy/Výstupy: XLR 2x Audio IN, 2 x Audio OUT, RS-232 Možnost instalace do 19“ racku
13 | Stropní reproduktor | 6 | ks |  | 0 | Frekvenční rozsah od 46 do 20 000 Hz Impedance 8 ohm (nominální), 5 ohm (minimální) Citlivost: 87.5 dB Zatížitelnost: 40 W (nominální), 80 W (dlouhodobá) Rozměry: Hloubka do 7,2 cm , Průměr do 23,2 cm
14 | Záložní zdroj | 1 | ks |  | 0 | Možnost instalace do 19" racku Dimenzovaný výkon pro nepřetržitý provoz zmíněné AV techniky s minimální rezervou 30% nad maximální odběr těchto zařízení Minimální doba zálohování 10 minut při plném zatížení připojených zařízení Ochrana proti přepětí a podpětí Ethernet port port pro vzdálenou správu Podpora SNMP Možnost rozšíření o enviromentálních senzory teploty a vlhkosti vzduchu
15 | Instalace | 1 | ks | zahrnuto v ceně položek výše | zahrnuto v ceně položek výše | Instalace a zapojení komponentů Vytvoření nového SW Vytvoření grafického prostředí Nasazení nového programu, testování, odladění Zakreslení schématu zapojení Předání a zaškolení obsluhy Doprava a převoz materiálu
Celkem hybridní meeting room (bez DPH) |  |  |  |  | 0