## AVT část 1
část 1 - Dodávka a AV techniky pro učebny E24 a C15 LF MU
Číslo | Popis položky | Technická specifikace | MJ | Množství | Výrobce a model | Cena za položku bez DPH | Cena celkem bez DPH | Pracoviště a zdroj financování
1 | Profesionální LCD displej | LCD profesionální displej 97,5", IPS s LED podsvícením, rozlišení 3840 x 2160, jas min. 400 nit, kontrast min. 1000:1, provoz min. 18/7, min. 2x HDMI, LAN, RS232, integrované reproduktory min. 2x 10 W. Záruka min. 36 měsíců. | ks | 4 |  | 0 | 0 | E24 Farmakologický ústav, 110516 zak. 9890, č. 4745, fú 0002
2 | Nástěnný držák displeje | Nástěnný držák pro LCD displej nosnost až 140 kg, vzdálenost LCD od stěny do 40 mm, kompatibilní s položkou č.1, pokud již není součástí balení. Záruka min. 36 měsíců. | ks | 4 |  | 0 | 0 | E24 Farmakologický ústav, 110516 zak. 9890, č. 4745, fú 0002
3 | Interaktivní displej | Dotykový displej, 86" palců, rozlišení 3840x2160, jas 450 cd/m2, multidotyk až 50 počet dotyků, operační systém android 13, integrované reproduktory 3x15 W, v balení min. 2 ks pasivních dotykových per, běžně dostupných, neomezených na konkrétního výrobce/model, min. konektory: 2x HDMI, 2x USB-C, 1x RJ-45, 1x RS-232. Záruka min. 36 měsíců. | ks | 1 |  | 0 | 0 | C15 Ústav veřejného zdraví, 110525 zak. 1111, č. 1111, fú 0002
4 | Nástěnný držák displeje | Nástěnný držák pro LCD displej vysoká nosnost až 120 kg, automatické zajištění obrazovky na držáku, vzdálenost LCD od stěny do 35 mm, kompatibilní s položkou č.3. Záruka min. 36 měsíců. | ks | 1 |  | 0 | 0 | C15 Ústav veřejného zdraví, 110525 zak. 1111, č. 1111, fú 0002
|  | Cena celkem bez DPH: |  |  |  |  | 0
|  | DPH 21% |  |  |  |  | 0
|  | Cena celkem s DPH 21% |  |  |  |  | 0

## AVT část 2
část 2 - Dodávka a AV techniky pro učebny E24 a C15 LF MU
Číslo | Popis položky | Zkrácený popis | MJ | Množství | konkrétní typ nabízeného zařízení s odkazem na technické parametry | Cena za položku bez DPH | Cena celkem bez DPH | Pracoviště a zdroj financování
1 | USB Videokonferenční zařízení s integrovanou kamerou | USB videokonferenční zařízení s integrovanou kamerou. Duální kamera, min. 3,5x optický a 3x digitální zoom, min. 120° úhl záběru. Min. 5 mikrofonů, reproduktory, funkce Auto framing, Speaker tracking. Možnost připojení zařízení pro BYOD (s konektory USB-C, HDMI + USB-A) přes CatX kabeláž (přenos audio+video+USB), Záruka min. 36 měsíců. | ks | 4 |  | 0 | 0 | E24 Farmakologický ústav, 110516 zak. 1111, č. 1111, fú 0002
2 | Bezdrátové připojení k USB videokonferenčnímu zařízení | USB-C dongle pro zapojení do notebooku pro bezdrátový přenos obrazu do videokonferenčního USB soundbaru. Podpora pro sdílení videokonferenční kamery a mikrofonu do AP-BYOD zařízení bez nutnosti připojení do bezdrátové sítě.Záruka min. 36 měsíců. | ks | 4 |  | 0 | 0 | E24 Farmakologický ústav, 110516 zak. 1111, č. 1111, fú 0002
|  | Cena celkem bez DPH: |  |  |  |  | 0
|  | DPH 21% |  |  |  |  | 0
|  | Cena celkem s DPH 21% |  |  |  |  | 0