## Tech. specifikace - standardy
Technická specifikace věcí
Kancelářský nábytek – dovybavení budova F37
Estetiské nároky na prvek jsou vyjádřeny přiloženým vyobrazením. Dodavatel je oprávněn nabídnout rovnocenné řešení.
Použité vzorové vyobrazení dokumentuje slovně vymezené technické podmínky a umožňuje uchazečům utvořit si představu o estetických vlastnostech předmětu veřejné zakázky, které nelze popsat slovy.
Typizované položky
Položka | Název jednotlivých požadavků | Ilustrační vizualizace | Specifikace položky | Model | Výrobce
1 | Pracovní stůl |  | šířka 1600 mm, hloubka 750 mm, výška 750 mm Pevná konstrukce pracovního stolu truhlářské konstrukce z laminotřískových desek ti. 25 mm. Čelní ergonomicky tvarovaná hrana. Pracovní deska ti. 25 mm LTD 750 x 1600 mm, hrana ABS ti. 2 mm. Barva pracovní pracovníh stolu světle šedá - přesný barevný odstín bude upřesněn na základě dodaného vzorníku (katalogu) dodavatele/ výrobce. Barva hran světle šedá blízká RAL 7047 Pracovní deska osazena kovovými výklopnými kabelovými průchodkami obdélníkového a čtvercového tvaru, materiál eloxovaný hliník stříbrný. Podporu pracovní desky tvoří lub pohledové výšky 300 mm.
2 | Skříňka nástěnná otevřena |  | šířka 800 mm, hloubka 300 mm, výška 385 mm Závěsné nástěnné otevřené skříňky z LTD tl. 18 mm. Hrany ABS ti. 0,5 mm, čelní pohledové ABS tl. 2 mm. Barva skříňy světle šedá - přesný barevný odstín bude upřesněn na základě dodaného vzorníku (katalogu) dodavatele/ výrobce. Barva hran světle šedá blízká RAL 7047 Barva vnitřní zadní části žlutá RAL 1032
1 | Kontejner |  | šířka 450, hloubka 600, výška 700 Konstrukce z LTD ti. 18 mm. hrany ABS o.s a 2 mm. Čtyři zásuvky na kovových kuličkových plnovýsuvech s plynulým dotahem. Čílka výsuvů osazena kovovými zapuštěnými úchytkami obdélníkového tvaru, pohledové délky 200 mm. materiál eloxovaný hliník stříbrný. Kontejner vybaven centrálním zámkem s vložkou. Barva kontejneru světle šedá - přesný barevný odstín bude upřesněn na základě dodaného vzorníku (katalogu) dodavatele/ výrobce. Barva hran světle šedá blízká RAL 7047 Barva šuplíků + vrchní část žlutá RAL 1032
*Typ dekoru (barevného provedení) se musí shodovat u všech položek
**Přesý barevný odstín bude případně vybrán na základě dodaného vzorníku (katalogu) dodavatele/ výrobce

## Položkový rozpočet
Položkový rozpočet
Kancelářský nábytek – dovybavení budova F37
Položka | Název jednotlivých požadavků | barevné provedení/ barevná kombinace | Dobba dodání od účinnosti smlouvy | Počet ks | Cena za 1 ks v Kč bez DPH | Celková cena v Kč bez DPH | Kontaktní osoba pro převzetí zboží | Místo předání zboží | Pracoviště a Zdroj financování
1 | Pracovní stůl | viz. list technicá specifikace | 45 dnů | 5 |  | 0 | Jana Čubová telefon: 549 49 3655 e‑mail: cubova@med.muni.cz | budova Simulačního centra Lékařské fakulty Masarykovy univerzity, nacházející se na adrese Univerzitní kampus Brno-Bohunice, Kamenice 126/3 , 625 00 Brno-Bohunice, budova F37, 3. a 5. patro. | 119928- 5ks, 1111/6001
2 | Skříňka nástěnná otevřena | viz. list technicá specifikace | 45 dnů | 11 |  | 0 |  |  | 119928 - 8 ks, 1111/6001 119810 - 2ks, 1111/0001 119925 - 1 ks, 1111/6001
3 | Kontejner | viz. list technicá specifikace | 45 dnů | 2 |  | 0 |  |  | 119928- 2ks, 1111/6001
| Celková výše nabídkové ceny v Kč bez DPH |  |  |  |  | 0