## Server_pro_laboratoř_kyberbezpe
Příloha č. 1 smlouvy: Specifikace nabízených zařízení
Poznámky:
1. Všechna pole s šedým pozadím musejí být vyplněna.
2. Ve sloupci "Hodnota parametru nabízeného modelu" uveďte skutečnou hodnotu příslušného parametru (např. počet jader procesoru, velikost paměti, kapacita úložiště atd.)
3. Hodnota každého pole technického parametru musí odpovídat požadované, minimální nebo maximální hodnotě uvedené ve sloupci "Požadovaná hodnota parametru".
4. Všechny technické parametry musí být specifikované výrobcem a ověřitelné v dokumentaci.
5. V řádcích s neměřitelnými parametry či požadavky uveďte skutečnost, že je parametr splněn, zápisem „ano" nebo doplňující informací, z níž plyne, že parametr či požadavek je splněn.
6. Nesplnění kteréhokoliv z požadovaných parametrů je důvodem k vyloučení nabídky.
7. Jednotková cena za jednotlivé položky musí být vyplněna do žlutého pole.
ČÍSLO POLOŽKY | NÁZEV PARAMETRU | POČET | POŽADOVANÁ HODNOTA PARAMETRU | HODNOTA PARAMETRU NABÍZENÉHO MODELU
KUSŮ
1 | SERVER PRO LABORATOŘ KYBERBEZPEČNOSTI | 1 | Uveďte název výrobce a označení modelu serveru.
| 1.1 Procesory | 2 | Uveďte název výrobce a označení modelu procesoru (alespoň 2 identické procesory v každém serveru, architektura x86-64). Konkrétní výrobek je požadován z důvodu kompatibility a bezproblémové migrace virtuálních strojů mezi stávajícími virtualizačními uzly. | AMD Epyc 7543
| 1.2 Operační paměť |  | Uveďte název výrobce a označení modelu operační paměti.
| 1.2.1 Typ a rychlost paměti |  | Uveďte typ a rychlost pamětí (alespoň DDR4 3200 MHz ECC).
| 1.2.2 Počet paměťových modulů |  | Uveďte počet osazených paměťových slotů osazených tak, aby server dosáhl maximální paměťové propustnosti (není nutné obsadit všechny sloty).
| 1.2.3 Celková kapacita paměti |  | Uveďte celkovou kapacitu paměti serveru (alespoň 1 TB).
| 1.3 Disky NVMe | 4 | Uveďte název výrobce a označení modelu disku.
| 1.3.1 Počet kusů NVMe disků |  | Uveďte počet kusů disků typu NVMe (právě 4 identické). | 4
| 1.3.2 Kapacita každého disku |  | Uveďte kapacitu každého disku typu NVMe (alespoň 7,6 TB).
| 1.3.3 Určení pro nepřetržitý provoz |  | Uveďte „ano" pokud je disk určen pro provoz v serveru – datovém centru. | ano
| 1.3.4 Počet operací čtení za sekundu |  | Uveďte počet operací čtení za sekundu (alespoň 1 000 000 IOPS při čtení bloku velikosti 4 KB).
| 1.3.5 Počet operací zápisu za sekundu |  | Uveďte počet operací zápisu za sekundu (alespoň 200 000 IOPS při zápisu bloku velikosti 4 KB).
| 1.3.6 Rychlost sekvenčního čtení |  | Uveďte rychlost sekvenčního čtení (alespoň 6000 MB/s při čtení bloku velikosti 128 KB).
| 1.3.7 Rychlost sekvenčního zápisu |  | Uveďte rychlost sekvenčního zápisu (alespoň 3000 MB/s při zápisu bloku velikosti 128 KB).
| 1.3.8 Odolnost NVMe disku |  | Uveďte odolnost disku v počtu plných přepsání disku (alespoň 1 DWPD po dobu 5 let).
| 1.3.9 Připojení NVMe disku |  | Uveďte „ano" pokud je každý NVMe disk připojen přes PCIe4 do za běhu vyměnitelné (hot-swap) pozice a je přímo viditelný v OS (JBOD) jako /dev/nvmeXnY. | ano
| 1.3.10 Ochrana proti výpadku energie (PLP) |  | Uveďte „ano" pokud je disk vybaven ochranou proti výpadku energie (PLP). | ano
| 1.4 Kompatibilita operačního systém Linux |  | Uveďte „ano" pokud server a všechny jeho komponenty podporují běh OS Red Hat Enterprise Linux verze 9 nebo vyšší, a to bez dodatečně instalovaných binárních ovladačů nebo dalších softwarových komponent třetích stran. | ano
| 1.5 Zavedení operačního systému |  | Uveďte „ano" pokud server podporuje zavedení (boot) OS z libovolného slotu pro disk, z USB flash disku a také z ISO obrazu zpřístupněného přes systém vzdálené správy. | ano
| 1.6 Vzdálená správa |  | Uveďte „ano" pokud server podporuje vzdálenou správu pomocí samostatného rozhraní typu Ethernet. Minimální požadovaná funkcionalita je přístup přes IPMI, Redfish a HTTPS, vypnutí, zapnutí a resetování systému, přístup k sériové konzoli BIOSu a OS, vzdálená aktualizace BIOSu a firmware, přístup ke KVM bez časového omezení kvůli licenci. | ano
| 1.7 Automatické zapnutí počítače |  | Uveďte „ano" pokud server umožňuje automatické zapnutí (start) operačního systému po výpadku napájení. | ano
| 1.8 Port pro připojení monitoru |  | Uveďte „ano" pokud server disponuje alespoň jedním portem pro připojení monitoru (VGA, HDMI, DP nebo mDP). | ano
| 1.9 Porty pro připojení klávesnice a myši |  | Uveďte „ano" pokud server disponuje alespoň dvěma porty pro připojení klávesnice a myši (USB). | ano
| 1.10 Síťové porty |  | Uveďte „ano" pokud server disponuje alespoň dvěma síťovými porty dedikovaným pro OS, typu metalický Ethernet alespoň 10GBASE-T. | ano
| 1.11 Skříň |  | Uveďte název výrobce a označení modelu skříně nebo serveru.
| 1.11.1 Dedikovaná skříň pro server |  | Uveďte „ano" pokud je server umístěn v dedikované skříni, která umožní jeho provoz plně samostatně bez návaznosti na druhý server nebo jeho komponenty. | ano
| 1.11.2 Skříň do standardního racku |  | Uveďte „ano" pokud je server možné umístit do standardního racku šířky 19" a hloubky maximálně 1200 mm. | ano
| 1.11.3 Výška serveru |  | Uveďte výšku serveru v rack units (1 U), přičemž server nevyžaduje vertikální mezeru mezi sousedními servery pro chlazení. | 1 U
| 1.11.4 Kolejnice |  | Uveďte „ano" pokud jsou součástí dodávky serveru kolejnice pro možné vysunutí serveru z racku. | ano
| 1.11.5 Počet volných pozic pro PCIe karty |  | Uveďte počet volných pozic pro připojení PCIe karty FHHL šířky x16 (alespoň 1).
| 1.12 Zdroje napájení |  | Uveďte název výrobce a označení modelu zdroje napájení nebo serveru.
| 1.12.1 Výkon zdrojů napájení |  | Uveďte „ano" pokud je server osazen zdroji o dostatečném výkonu dimenzovaném pro konkrétní konfiguraci serveru. | ano
| 1.12.2 Účinnost zdrojů napájení |  | Uveďte označení třídy certifikované účinnosti zdrojů napájení (alespoň 80+ Platinum).
| 1.12.3 Redundance zdrojů |  | Uveďte „ano" pokud je server osazen více redundantními zdroji tak, aby bylo možné zachovat plný provoz serveru při výpadku libovolného z nich, a zároveň aby bylo možné vadný zdroj vyměnit za běhu (redundance N+1, hot-swap). | ano
| 1.13 Prostředí |  | Uveďte „ano" pokud je zaručená funkčnost celého serveru i v prostředí s čelním nasáváním vzduchu o teplotě 30° C. | ano
CENA CELKEM ZA 1 KUS (v Kč bez DPH)