## DU2_Technicka_specifikace
Příloha č. 1 Technická dokumentace - specifikace plnění
Veřejná zakázka: Datová úložiště pro virtualizaci II.
Pokyny pro vyplnění:
1. Všechna pole s šedým pozadím musí být vyplněna.
2. Účastník vyplní přesné typové označení nabízeného zařízení v poli F12.
3. Ve sloupci "Požadované vlastnosti zařízení" jsou uvedeny parametry, které musí nabízené zařízení splňovat. Ve sloupci "Splnění požadavku" potvrdí účastník u každého parametru, zda jím nabízené zařízení splňuje požadovaný parametr minimálně zápisem "Ano".
4. Ve sloupci "Technické parametry nabízeného řešení" účastník vyplní jednotlivé řádky podle informací ve sloupci "Pokyny pro uvedení technických parametrů", kdy uvede technické parametry, případně značku a přesné typové označení nabízeného zařízení nebo jeho částí.
Technické požadavky pro obě datová uložiště tj uložiště A i uložiště B
Požadované vlastnosti zařízení |  | Splnění požadavku (Ano/Ne) | Pokyny pro uvedení technických parametrů | Technické parametry nabízeného řešení (vyplňte podle pokynů ve sloupci "Pokyny pro uvedení technických parametrů")
Přesné typové označení nabízeného zařízení. |  | X | Uveďte značku a přesné typové označení nabízeného zařízení, případně jeho částí.
Formát zařízení | 19" RACK provedení
Kategorie zařízení | Diskové pole pro připojení do sítě SAN FC (Fibre Channel ) a Ethernet, umožnující Data access protokoly FC, SMB, NFS
Řadiče diskového pole | Zařízení musí mít min. 2 diskové řadiče, vzájemně se zastupující a funkční v režimu Active-Active. |  | Uveďte počet diskových řadičů a vyměnitelnost
| Cache pamět musí být chráněna proti výpadku napájení pomocí baterie, NVRAM nebo obdobnou technologií |  | Uveďte způsob ochrany cache paměti proti výpadku napájení.
| Každý řadič musí mít minimálně 2 Ethernet porty 100GbE QSFP28 |  | Uveďte počet portů Ethernet
| Každý řadič musí mít minimálně 4 porty FC 32 Gb s podporou FC 16 Gb pro přípojení do sítě SAN |  | Uveďte počet portů FC 32 Gb |  | jen 2 FC
Zařízení musí podporovat vlastnost Thin Provisioning na úrovni diskových LUNů.
Deduplikace a komprese dat na blokové úrovni s možností konfigurace per LUN.
Data redukce alepoň 2:1 bez započtení Thin Provisioning
Inline data komprese, deduplikace, a kompakce
Update firmware řadičů za provozu
Update firmware disků za provozu bez nutnosti pozastavit IO na svazcích, u jejichž disků probíhá aktualizace.
Všechny disky musí být pro případnou výměnu přímo dostupné. Tj. bez nutnosti otevírání a vysouvání diskové police.
Pro souborový i FC přístup musí být možné použít libovolně velkou část z celkové kapacity.
Pro zajištění vysoké dostupnosti celého řešení musí být veškerá požadovaná funkcionalita zajištěna na kontrolerech dodávaného diskového pole. Řešení, kdy diskové pole realizuje pouze část požadované funkcionality a zbytek musí být zajištěn jiným prvkem infrastruktury (např. softwarem instalovaným na fyzickém nebo virtuálním serveru), nebude akceptováno.
Duální napájení
Kompatibilita | Kompatilibilita zařízení pro FC s VMware vSphere musí být potvrzena uvedením na Vmware Compatibility Listu. Zařízení musí být kompatibilní s VMware 8
Zařízení musí být kompatibilní s Proxmox VE 8 (NFS/SMB)
Požadavky na servis | Součástí dodávky je požadováno poskytování záručního servisu za podmínek blíže specifikovaných v čl. VII. smlouvy "Záruka za jakost a záruční podmínky". Požadovaná délka záruční doby je alespoň 60 měsíců. |  | Uveďte přesné označení servisní garance poskytnuté výrobcem zařízení a její parametry vč. délka záruční doby pro obě datové uložiště
Záruční servis musí plně pokrývat i použité SSD disky bez dalších omezení. Pro každé opotřebené či vadné diskové médium je po celou dobu záručního servisu požadována jeho bezplatná výměna.
Rozšiřitelnost zařízení | Zařízení musí být rozšiřitelné na min. 48 disků. |  | Uveďte maximální počet disků, které je možné za běhu připojit.
Zařízení je škálovatelné (scale up a scale out)
Možnost rozšíření o synchronní replikaci na další zařízení stejného typu.
Požadavky kabeláž | Součástí dodávky je datová a napájecí kabeláž
Specifické požadavky na jednotlivá datová uložiště
Disková kapacita Pole A | Disková vrstva NVMe SSD min. QLC obsahující min. 20 identických disků. Všechny disky musí být vyměnitelné za běhu (hot swap). Minimální celková hrubá kapacita je 614 TB. Tento parametr není předmětem hodnocení. |  | Uveďte počet a kapacitu disků obsažených v diskové vrstvě.
Disková kapacita Pole B | Disková vrstva NVMe SSD min. QLC obsahující min. 20 identických disků. Všechny disky musí být vyměnitelné za běhu (hot swap). Minimální celková hrubá kapacita je 614 TB. Tento parametr je předmětem hodnocení a musí být uveden ve formuláři nabídky. |  | Uveďte počet a kapacitu disků obsažených v diskové vrstvě a součin počtu a velikosti nabízených disků v TB