## Průtokový cytometr
Příloha č. 1 - Technické podmínky Upgrade řídící elektroniky AFM mikroskopu
Typové označení přístroje
Vyplní dodavatel
Základní požadavky zadavatele
Předmětem veřejné zakázky je kontroler k mikroskopu atomárních sil (AFM). Kontroler musí být kompatibilní se zařízením Dimension FastScan od společnosti Bruker. Kontroler musí splňovat, že každé již vlastněné vybavení či doplňky bude možné používat i nadále bez jakýchkoliv omezení. Ovládání kontroléru by mělo být umožněno přes PC s operačním softwarem Windows 10. Kontrolér musí být kompatibilní s měřením v režimu ScanAsyst. Kontrolér musí být také kompatibilní s nejnovější verzí softwaru Nanoscope, verze 10.x, který je používán k ovládání AFM. Také je požadovaná možnost vzdáleného připojení a ovládání zařízení i měření vzdáleně. Součástí dodávky musí být veškeré příslušenství umožňující bezproblémovou instalaci a zprovoznění přístroje a zaškolení personálu.
Požadované technické a funkční vlastnosti (Nabídky uchazečů musí splňovat všechny níže uvedené parametry. U hodnocených parametrů musí nabídka vyhovět alespoň stanovené požadované úrovni.) | Požadovaná hodnota | Nabídka uchazeče (uchazeči uvedou splnění požadovaného parametru ověřitelným způsobem např. konkrétním odkazem na technické listy, výkresy apod.)
Počítač disponuje 64-bitovou architekturou s již nainstalovaným ovládacím softwarem pro práci s AFM zařízením Dimension FastScan plně funkčním v prostředí Windows 10. | ANO | vyplní dodavatel
Nový kontrolér musí být kompatibilní s nejnovější verzí softwaru NanoScope verze 10.x, který je používán k ovládání AFM. | ANO | vyplní dodavatel
Nový kontrolér bude kompatibilní a schopný práce v režimu ScanAsyst. | ANO | vyplní dodavatel
Dodávané vybavení bude kompatibilní se stávajícím hardwarovým i softwarovým vybavením (tj. všechno již vlastněné vybavení bude možné používat bez omezení i nadále). | ANO | vyplní dodavatel
Kontrolér bude obsahovat alespoň 2 digitální vstupy a 2 digitální výstupy. | ANO | vyplní dodavatel
Kontrolér bude umožňovat sběr dat alespoň 8 datových kanálů současně. | ANO | vyplní dodavatel
Kontrolér bude obsahovat alespoň 12 programovatelných BNC vstupů/výstupů. | ANO | vyplní dodavatel
Kontrolér bude umožňovat sběr dat s rozlišením alespoň 5k x 5k pixelů. | ANO | vyplní dodavatel
16-bit ADC převodník bude mít výkon alespoň 500 KHz. | ANO | vyplní dodavatel
Kontrolér musí umožnit modulovat frekvenci při PeakForce Tapping skenování v rozsahu alespoň 122 Hz až 2 kHz. | ANO | vyplní dodavatel
Kontrolér bude obsahovat: a) Alespoň tři digitální lock-in zesilovače. b) Z těchto tří digitálních lock-inů budou alespoň dva vysokorychlostní lock-in zesilovače (alespoň 2x 0.5 kHz až 5 MHz). | ANO | vyplní dodavatel
DSP board umožňuje alespoň 2x vyšší rychlost zápisu sbíraných dat než je u stávajícího systému. | ANO | vyplní dodavatel
Vyšší RAM pro FPGA (alespoň 5.2 MB). | ANO | vyplní dodavatel