## List1
Příloha č. 1 - Technické podmínky, příloha A
Typové označení přístrojů
Vyplní dodavatel
Základní požadavky zadavatele
Zadavatel požaduje dodávku níže uvedených programových (dále software) a technických prostředků (dále hardware).
| Požadované technické a funkční vlastnosti (nabídky uchazečů musí splňovat všechny níže uvedené parametry. U hodnocených parametrů musí nabídka vyhovět alespoň stanovené požadované úrovni) | Požadované technické a funkční vlastnosti (nabídky uchazečů musí splňovat všechny níže uvedené parametry. U hodnocených parametrů musí nabídka vyhovět alespoň stanovené požadované úrovni) | Požadované technické a funkční vlastnosti (nabídky uchazečů musí splňovat všechny níže uvedené parametry. U hodnocených parametrů musí nabídka vyhovět alespoň stanovené požadované úrovni) | Nabídka uchazeče (uchazeči uvedou splnění požadovaného parametru ověřitelným způsobem, např. konkrétním odkazem na technické listy, výkresy apod.) | Nabídka uchazeče (uchazeči uvedou splnění požadovaného parametru ověřitelným způsobem, např. konkrétním odkazem na technické listy, výkresy apod.) | Nabídka uchazeče (uchazeči uvedou splnění požadovaného parametru ověřitelným způsobem, např. konkrétním odkazem na technické listy, výkresy apod.)
Označení typu zařízení | PP48-1G | PPoE-1G | SIC24-1G | PP48-1G | PPoE-1G | SIC24-1G
Základní vlastnosti
Třída zařízení | L2 switch | L2 switch | L2 switch | vyplní dodavatel | vyplní dodavatel | vyplní dodavatel
Formát zařízení | stohovatelné | stohovatelné | stohovatelné | vyplní dodavatel | vyplní dodavatel | vyplní dodavatel
Minimální počet zařízení ve stohu | 9 | 9 | 4 | vyplní dodavatel | vyplní dodavatel | vyplní dodavatel
Propojení přepínačů do stohu musí být provedeno dedikovaným propojem a nesmí snižovat rozšiřitelnost přepínače o další ethernetové moduly a porty | ano | ano | ano | vyplní dodavatel | vyplní dodavatel | vyplní dodavatel
Kterýkoli prvek ve stohu může být řídícím prvkem stohu (1:N redundance) | ano | ano | ano | vyplní dodavatel | vyplní dodavatel | vyplní dodavatel
Minimální počet portů ethernet 10/100/1000 (RJ-45) | 48 | 48 | 24 | vyplní dodavatel | vyplní dodavatel | vyplní dodavatel
PoE, IEEE 802.3af na portech RJ-45 | ne | ano | ne | vyplní dodavatel | vyplní dodavatel | vyplní dodavatel
PoE+, IEEE 802.3at na portech RJ-45 | ne | ano | ne | vyplní dodavatel | vyplní dodavatel | vyplní dodavatel
Možnost PoE+, IEEE 802.3at současně na počtu portů | 0 | 24 | 0 | vyplní dodavatel | vyplní dodavatel | vyplní dodavatel
Možnost interního redundantního zdroje, vyměnitelného za chodu | ano | ano | ne | vyplní dodavatel | vyplní dodavatel | vyplní dodavatel
Počet interních zdrojů napájení | 1 | 1 | 1 | vyplní dodavatel | vyplní dodavatel | vyplní dodavatel
Možnost kombinace AC a DC zdroje v jednom zařízení | ano | ano | ne | vyplní dodavatel | vyplní dodavatel | vyplní dodavatel
Možnost připojit externí redundantní zdroj | ano | ano | ano | vyplní dodavatel | vyplní dodavatel | vyplní dodavatel
Redundantní ventilátory | ano | ano | ne | vyplní dodavatel | vyplní dodavatel | vyplní dodavatel
Minimální počet volných slotů pro rozšiřující moduly | 1 | 1 | 0 | vyplní dodavatel | vyplní dodavatel | vyplní dodavatel
Minimální možnost rozšíření o další pozice pro optická rozhraní 10G (pomocí modulů do volných slotů) | 2 | 2 | 0 | vyplní dodavatel | vyplní dodavatel | vyplní dodavatel
Protokoly fyzické vrstvy
IEEE 802.3-2005 | ano | ano | ano | vyplní dodavatel | vyplní dodavatel | vyplní dodavatel
IEEE 802.3ad | ano | ano | ano | vyplní dodavatel | vyplní dodavatel | vyplní dodavatel
IEEE 802.3ad přes více switchů ve stacku do 8 linek | ano | ano | ano | vyplní dodavatel | vyplní dodavatel | vyplní dodavatel
Podpora jumbo rámců | ano | ano | ano | vyplní dodavatel | vyplní dodavatel | vyplní dodavatel
Minimální velikost jumbo rámců | 9000 | 9000 | 9000 | vyplní dodavatel | vyplní dodavatel | vyplní dodavatel
Protokoly 2. vrstvy |  |  |  | vyplní dodavatel | vyplní dodavatel | vyplní dodavatel
IEEE 802.1D-2004 | ano | ano | ano | vyplní dodavatel | vyplní dodavatel | vyplní dodavatel
IEEE 802.1Q | ano | ano | ano | vyplní dodavatel | vyplní dodavatel | vyplní dodavatel
Minimální počet aktivních VLAN | 255 | 255 | 255 | vyplní dodavatel | vyplní dodavatel | vyplní dodavatel
IEEE 802.1X - Port Based Network Access Control | ano | ano | ano | vyplní dodavatel | vyplní dodavatel | vyplní dodavatel
IEEE 802.1s - multiple spanning trees | ano | ano | ano | vyplní dodavatel | vyplní dodavatel | vyplní dodavatel
IEEE 802.1w - Rapid Tree Spanning Protocol | ano | ano | ano | vyplní dodavatel | vyplní dodavatel | vyplní dodavatel
IEEE 802.1p - Minimální počet vnitřních front | 4 | 4 | 4 | vyplní dodavatel | vyplní dodavatel | vyplní dodavatel
Per VLAN rapid spanning tree (PVRST+) | ano | ano | ano | vyplní dodavatel | vyplní dodavatel | vyplní dodavatel
Detekce protilehlého zařízení (např. LLDP, CDP) | ano | ano | ano | vyplní dodavatel | vyplní dodavatel | vyplní dodavatel
LLDP-MED | ano | ano | ano | vyplní dodavatel | vyplní dodavatel | vyplní dodavatel
Protokol pro definici šířených VLAN (např. VTP) | ano | ano | ano | vyplní dodavatel | vyplní dodavatel | vyplní dodavatel
Detekce jednosměrnosti optické linky (např. UDLD, CFM OAM) | ano | ano | ano | vyplní dodavatel | vyplní dodavatel | vyplní dodavatel
STP root guard | ano | ano | ano | vyplní dodavatel | vyplní dodavatel | vyplní dodavatel
STP loop guard | ano | ano | ano | vyplní dodavatel | vyplní dodavatel | vyplní dodavatel
Možnost autorecovery po chybovém stavu (UDLD, root guard, loop guard) | ano | ano | ano | vyplní dodavatel | vyplní dodavatel | vyplní dodavatel
Multicast/broadcast storm control - hardwarové omezení poměru unicast/multicast rámců na portu v procentech | ano | ano | ano | vyplní dodavatel | vyplní dodavatel | vyplní dodavatel
Protokol IP
IP alias (více IP sítí na jednom rozhraní) | ano | ano | ano | vyplní dodavatel | vyplní dodavatel | vyplní dodavatel
QoS | ano | ano | ano | vyplní dodavatel | vyplní dodavatel | vyplní dodavatel
Možnost konfigurovat QoS na stohovacím propoji | ano | ano | ne | vyplní dodavatel | vyplní dodavatel | vyplní dodavatel
Směrování multicastu |  |  |  | vyplní dodavatel | vyplní dodavatel | vyplní dodavatel
IGMP snooping | ano | ano | ano | vyplní dodavatel | vyplní dodavatel | vyplní dodavatel
MLD snooping | ano | ano | ano | vyplní dodavatel | vyplní dodavatel | vyplní dodavatel
| Požadované technické a funkční vlastnosti (nabídky uchazečů musí splňovat všechny níže uvedené parametry. U hodnocených parametrů musí nabídka vyhovět alespoň stanovené požadované úrovni) | Požadované technické a funkční vlastnosti (nabídky uchazečů musí splňovat všechny níže uvedené parametry. U hodnocených parametrů musí nabídka vyhovět alespoň stanovené požadované úrovni) | Požadované technické a funkční vlastnosti (nabídky uchazečů musí splňovat všechny níže uvedené parametry. U hodnocených parametrů musí nabídka vyhovět alespoň stanovené požadované úrovni) | Nabídka uchazeče (uchazeči uvedou splnění požadovaného parametru ověřitelným způsobem, např. konkrétním odkazem na technické listy, výkresy apod.) | Nabídka uchazeče (uchazeči uvedou splnění požadovaného parametru ověřitelným způsobem, např. konkrétním odkazem na technické listy, výkresy apod.) | Nabídka uchazeče (uchazeči uvedou splnění požadovaného parametru ověřitelným způsobem, např. konkrétním odkazem na technické listy, výkresy apod.)
Označení typu zařízení | PP48-1G | PPoE-1G | SIC24-1G | PP48-1G | PPoE-1G | SIC24-1G
Bezpečnost
ACL na rozhraní IN/OUT | ano | ano | ano | vyplní dodavatel | vyplní dodavatel | vyplní dodavatel
ACL pro IP | ano | ano | ano | vyplní dodavatel | vyplní dodavatel | vyplní dodavatel
ACL pro ethernetové rámce | ano | ano | ano | vyplní dodavatel | vyplní dodavatel | vyplní dodavatel
Možnost definovat povolené MAC adresy na portu | ano | ano | ano | vyplní dodavatel | vyplní dodavatel | vyplní dodavatel
Možnost definovat maximální počet MAC adres na portu | ano | ano | ano | vyplní dodavatel | vyplní dodavatel | vyplní dodavatel
Možnost definovat různé chování při překročení počtu MAC adres na portu (zablokování portu, blokování nové MAC adresy) | ano | ano | ano | vyplní dodavatel | vyplní dodavatel | vyplní dodavatel
IEEE 802.1x autentizace i autorizace více koncových zařízení na jednom portu | ano | ano | ano | vyplní dodavatel | vyplní dodavatel | vyplní dodavatel
Konfigurovatelná kombinace pořadí postupného ověřování zařízení na portu (IEEE 802.1x, MAC adresou, Web autentizací) | ano | ano | ano | vyplní dodavatel | vyplní dodavatel | vyplní dodavatel
Testovací režim ověřování dle IEEE 802.1x bez omezování přístupu uživatelů | ano | ano | ano | vyplní dodavatel | vyplní dodavatel | vyplní dodavatel
DHCP snooping | ano | ano | ano | vyplní dodavatel | vyplní dodavatel | vyplní dodavatel
Přidávání a blokování DHCP option 82 | ano | ano | ano | vyplní dodavatel | vyplní dodavatel | vyplní dodavatel
Dynamic ARP inspection (DAI) | ano | ano | ano | vyplní dodavatel | vyplní dodavatel | vyplní dodavatel
IP source guard | ano | ano | ano | vyplní dodavatel | vyplní dodavatel | vyplní dodavatel
Port mirroring 1 -> 1 | ano | ano | ano | vyplní dodavatel | vyplní dodavatel | vyplní dodavatel
Port mirroring N -> 1 | ano | ano | ano | vyplní dodavatel | vyplní dodavatel | vyplní dodavatel
Port mirroring ACL (mirroruje pouze definované toky) | ano | ano | ne | vyplní dodavatel | vyplní dodavatel | vyplní dodavatel
Vzdálený mirroring portů (RSPAN) | ano | ano | ano | vyplní dodavatel | vyplní dodavatel | vyplní dodavatel
Management
CLI rozhraní | ano | ano | ano | vyplní dodavatel | vyplní dodavatel | vyplní dodavatel
SSH | ano | ano | ano | vyplní dodavatel | vyplní dodavatel | vyplní dodavatel
SSH po IPv6 | ano | ano | ano | vyplní dodavatel | vyplní dodavatel | vyplní dodavatel
Možnost omezení přístupu k managementu (SSH, SNMP) pomocí ACL | ano | ano | ano | vyplní dodavatel | vyplní dodavatel | vyplní dodavatel
SNMPv2 | ano | ano | ano | vyplní dodavatel | vyplní dodavatel | vyplní dodavatel
SNMPv3 | ano | ano | ano | vyplní dodavatel | vyplní dodavatel | vyplní dodavatel
Čítače paketů pro jednotlivá pravidla v ACL | ano | ano | ano | vyplní dodavatel | vyplní dodavatel | vyplní dodavatel
Sériová konzolová linka | ano | ano | ano | vyplní dodavatel | vyplní dodavatel | vyplní dodavatel
Management out of band port 802.3 – RJ-45 | ano | ano | ano | vyplní dodavatel | vyplní dodavatel | vyplní dodavatel
DNS klient | ano | ano | ano | vyplní dodavatel | vyplní dodavatel | vyplní dodavatel
NTP klient s MD5 autentizací | ano | ano | ano | vyplní dodavatel | vyplní dodavatel | vyplní dodavatel
Možnost rozšíření o modul s podporou NetFlow v9 (nebo IPFIX RFC 3917, 3955) (ne sFlow), včetně možnosti monitorování TCP příznaků pro datový tok | ano | ano | ne | vyplní dodavatel | vyplní dodavatel | vyplní dodavatel
RADIUS klient pro AAA (autentizace, autorizace, accounting) | ano | ano | ano | vyplní dodavatel | vyplní dodavatel | vyplní dodavatel
TACACS+ klient | ano | ano | ano | vyplní dodavatel | vyplní dodavatel | vyplní dodavatel
Ladění problémů (troubleshooting)
Přepínač obsahuje traceroute utilitu operující na linkové vrstvě (Layer 2 traceroute) | ano | ano | ano | vyplní dodavatel | vyplní dodavatel | vyplní dodavatel
Měření zakončení a délky metalického kabelu (TDR) | ano | ano | ne | vyplní dodavatel | vyplní dodavatel | vyplní dodavatel
Přepínač si může automaticky zazálohovat a obnovit firmware včetně konfigurace z nadřazeného směrovače | ano | ano | ano | vyplní dodavatel | vyplní dodavatel | vyplní dodavatel
Automatická aplikace specifické konfigurace pro dané zařízení po detekci jeho připojení na portu | ano | ano | ano | vyplní dodavatel | vyplní dodavatel | vyplní dodavatel
Služby
DHCP server | ano | ano | ano | vyplní dodavatel | vyplní dodavatel | vyplní dodavatel
Legenda: | ano | vlastnost je požadována
| ne | vlastnost není požadována