## technicka specifikace - cast I
Příloha C Technická specifikace zadavatele - 1. část VZ: Ozvučení posluchárny po Katedru ošetřovatelství
Ozvučení do posluchárny 209, pavilon A1, Kamenice 3
Číslo položky | Název položky | Popis předmětu | Počet kusů
1 | reproduktor | min. 50W (RMS), | 2
2 | držáky na reproduktory | podlehledový, 2 páry (2*2ks) | 4
3 | zesilovač | Zesilovač min 2x50 W, vhodný k nabízeným reproduktorům | 1
4 | mix pult | mixážní pult 4 vstupy, | 1
5 | bezdrátový mikrofon (ručka) | bezdrátový mikrofon (ručka) | 1
6 | bezdrátový mikrofon (klopový) | bezdrátový mikrofon (klopový) | 1
7 | kabeláž, instalační materiál, provedení instalace | silová a audio kabeláž,instalační materiál, provedení rozvodů silové a audio kabeláže (zaměření a ukázka vedení současné kabeláže na základě prohlídky místa plnění) - suma nákladů | 1

## technicka specifikace - cast II
Příloha C Technická specifikace zadavatele - 2. část VZ: Profesionální monitor pro Biochemický ústav
Profesionální monitor:
Číslo položky | Název položky | Popis předmětu | Počet kusů
1 | monitor | profesionální plazmový monitor 50“, bez tuneru, určený k instalaci v laboratoři | 2
2 | držák | stropní výškové nastavitelný, naklopitelný a otočný | 2
3 | zesilovač | distribuční zesilovač | 2
4 | přípojné místo | VGA přípojné místo nástěnné + kabeláž VGA | 2
5 | kabeláž, instalační materiál, provedení instalace | silová a audio kabeláž,instalační materiál, provedení rozvodů silové a audio kabeláže (zaměření a ukázka vedení současné kabeláže na základě prohlídky místa plnění) - suma nákladů | 1

## technicka specifikace -cast III
Příloha C Technická specifikace zadavatele - 3. část VZ: Digitální fotoaparát pro Ústav preventivního lékařství
Číslo položky | Název položky | Popis předmětu | Počet kusů
1 | digitální fotoaparát | Digitální fotoaparát - bezzrcadlovka, Velikost senzoru APS-C, rozlišení min 16 MPx, Elektronický hledáček, Max. hmotnost 400g | 1

## technicka specifikace -cast IV
Příloha C Technická specifikace zadavatele - 4. část VZ: Ostatní audiovizuální technika
Číslo položky | Název položky | Popis předmětu | Počet kusů
1 | web kamera k PC | Webová kamera, USB2, rozlišení min 300k, video min 30fps, integrovaný mikrofon, možnost přichycení na monitor | 1
2 | náhledový monitor ke kameře | LCD, úhlopříčka 7“, rozlišení 800x480, AV vstup, HDMI, USB, hmotnost max. 1 kg | 1
3 | televize | LED televizor, úhlopříčka 72“, 3d (pasívní), FullHD, 100Hz, 2d na 3d konverze, min. 7 ks brýlí | 1