## m.020A
Číslo položky | Označení | Typ/označení | Popis | Množstevní jednotka | Jednotková cena / Kč bez DPH | Množství | Cena celkem / Kč bez DPH | Cena celkem / Kč s DPH 20%
Výkaz výměr neoceněný AV technika místnost 0.20A
AV Technika
1 | Elektrické plátno |  | Elektricky stahovatelné projekční plátno, montáž na zeď, 5cm černý rámeček pro vytvoření okrajů plátna, povrch Matte white M, rozměr projekčí plochy 1290x2000mm. Poměr stran 16:10 | ks |  | 1
2 | Datový projektor |  | Širokoúhlý LCD bezdrátový instalační projektor s formátem obrazu 16:10 a výkonem 3 500 lumenů, rozlišení WXGA (1280x800), odolný proti prachu, prachuodolný design, auto cleaning filtr pro zachycení prachu, 2x zoom a H/V posun objektivu - jednoduchá instalace pro každou místnost, bezdrátový přenos Wireless LAN standard IEEE 802,11b/g, dosah cca 30m, SW Wireless Manager verze 5.5 kompatibilní i s Apple Mac, Wired LAN connector: RJ-45, bezdrátové připojení až 16 počítačů najednou, technologie Daylight view 5, vertikální korekce lichoběžníkového zkreslení +-30°, funkce p římého vypínání, LCD panel 16:10 0,74" x 3, manuální zoom /1:1-1:2/, manuální ostření /F 1.7-2.6, f 21.6-43.0mm/, lampa 250 W UHM, velikost obrazu 0,838- 7,620 m diagonálně, projekční vzdálenost 1,1 - 17,2 m, české on-screen menu; vstupy: DVI-D-IN, COMPUTER 1 IN, COMPUTER 2 IN/COMPUTER 1 OUT, VIDEO IN, S-VIDEO IN, AUDIO IN (COMPUTER 1), AUDIO IN (COMPUTER 2), AUDIO IN (COMPONENT/VIDEO/S-VIDEO), AUDIO OUT, SERIAL, REMOTE, LAN, maximální hmotnost do 20kg | ks |  | 1
3 | Nástěnný držák pro datový projektor |  | Ocelový nástěnný držák pro datový projektor, držák bude mít nosnost minimálně 20kg, barevné provedení: černá/bílá | ks |  | 1
4 | Prezentační PC Desktop |  | Desktop prezentační PC, Minimální konfigurace: dvoujádrový procesor, 2GB RAM integrovaná grafická karta, pevný disk 250 GB (7.200 RPM), optická mechanika DVD+-RW DL, 4x USB 2.0, výstup VGA D-SUB, sériový port RS-232, napájecí zdroj s účinností 88%, 32bit operační systém, 32bit, max. rozměry (VxŠxH) 40x12x36cm. Včetně 19" monitoru s poměrem stran 16:10, bezdrátové klávesnice a myši | ks |  | 1
Malý řídící systém s přípojným místem
5 | Inteligentní přípojné místo |  | Inteligentní přípojné místo obsahující: Built-in 4 * 2 přepínač RGB distributor, s 400MHZ, digitální vstupy DVD; Built-in IR funkce učení, Built-in 3 * 2 audio a video matice, video propustnost až 100MHZ, 1 programovatelné ovládání RS-232 rozhraní, 2 cestné I / O rozhraní, 2 cestný vstup MIC, Built-in řízení elektrického plátna, Built-in 2-pásmové hi-fi plynulé nastavení hlasitosti; Built-in siťový modul, podpora dálkového ovládání sítě; Ovládací rozhraní, 3-way síťového rozhraní, 2 USB rozhraní, Vstup pro zvuk z notebooku, VGA port; Použíto specializované napájení, vstup 12V/1.2A, můžete importovat a exportovat infračervené kódy. | ks |  | 1
Tabule
6 | Bílá smaltovaná tabule |  | Bílá tabule 90×180 cm pro lištu Design, smalt | ks |  | 2
7 | Lišta pro zavěšení tabule |  | Lišta Design, dvojitá, 240 cm, komplet | ks |  | 2
8 | Popisovače |  | sada popisovačů pro bílou tabuli - 10ks | ks |  | 1
Interface
9 | AV rack |  | Racková konstrukce pro osazení do katedry, police, vykrývací plechy | ks |  | 1
10 | Vybavení AV racku |  | Další příslušenství (cable managament, rozvod 23VAC, matice, šrouby) | ks |  | 1
11 | Ventilátor do katedry |  | Nábytkový vestavný ventilátor, průtok vzduchu 566 l/min, hlučnost 24dB @ 1m, automatická aktivace při 30,5o C. | ks |  | 1
12 | Oddělovací trafo |  | Oddělovací trafo síťové 500W | ks |  | 1
Instalace, programování, kabeláž
13 | Set kabeláže dle kabelové knihy |  | Set kabelů a odpovídajících konektorů pro AV Techniku dle kabelové knihy | set |  | 1
14 | Set instalace AV techniky |  | Set instalace AV Techniky, včetně dopravy, základního naprogramování a výchozí revize | set |  | 1
15 | Ostatní montážní materiál |  | Ostatní drobný montážní materiál | set |  | 1
cena za sestavu AV techniky místnost 0.20A | [6 empty] | 0 | 0

## m.022, 022A
Číslo položky | Označení | Typ/označení | Popis | Množstevní jednotka | Jednotková cena / Kč bez DPH | Množství | Cena celkem / Kč bez DPH | Cena celkem / Kč s DPH 20%
Výkaz výměr neoceněný AV technika místnost 0.22 a 0.22A
AV Technika 0.22
1 | Plazmový displej |  | High definition plazmový panel s úhlopříčkou 42" (106 cm) a rozlišením 1.024 x 768 bodů je vhodný pro studiové aplikace, Špičková kvalitu obrazu, životnost panelu až 100 000 hodin, gradace 4096 stupňů, vysoký kontrast (max.15000:1). Je vybavena režimy advanced dual picture, picture in picture. Široké možnosti využití v komerční oblasti, digital signage, instalace i vertikálně, i do multiscreenů (až 5 x 5 = 25 displejů). Další technické parametry: poměr obrazu: 16:9, počet bodů:786 432 (1.028 x 768), napájení: 220 - 240V AC, 50/60 Hz, spotřeba max 275W, velikost maximálně: 1020 x 610 x 89 mm, provozní teplota: 0°- 40°C, p řípustná vlhkost vzduchu: 20% - 80%; součástí plazmy jsou pevné vstupy PC IN, AUDIO IN, SERIAL, vícefunkční vyměnitelné sloty; barva: černá | ks |  | 2
2 | Reproduktory k plazmovému displeji |  | Soustava reproduktorů 2x8W pro stereo ozvučení k panelům, barva černá, Maximální rozměry (š x v x h): 107 x 610 x 88 mm, maximální váha: 2kg/kus | ks |  | 2
3 | Montážní konzole |  | Montážní konzole na zeď s možností náklonu pro panely 42" a 50" | ks |  | 2
4 | Montážní rámeček |  | Rámeček pro přípojné místo, montáž 2 slotů, osazuje se na KU68 | ks |  | 2
5 | Vybavení přípojného místa |  | Vybavení přípojného místa: VGA / Audio (15pol HD / 3,5mm jack) - 1 slot | ks |  | 2
6 | Vybavení přípojného místa |  | Vybavení přípojného místa: Video / Audio L/R (3 x Cinch) - 1 slot | ks |  | 2
AV Technika 0.22A
7 | Elektrické plátno |  | Elektricky stahovatelné projekční plátno, montáž na zeď, 5cm černý rámeček pro vytvoření okrajů plátna, povrch Matte white M, rozměr projekčí plochy 1540x2400mm. Poměr stran 16:10 | ks |  | 2
8 | Datový projektor |  | 1čipový DLP projektor (verze bez objektivu ve standardu), DLP systém, 0,65" DMD chip x 1, rozlišení WXGA 1 280X800, formát obrazu 16:10, výkon 6 000 lumenů v systému dvojice lamp, 2 odolné AC lampy (300W UHM x 2), kontrast poměr obrazu 2 000:1, objektiv (1.8– 2.4:1), F 1.7– 2.0, f 25.6–33.8 mm, terminal s multi vstupy: DVI-D IN, VIDEO IN, S-VIDEO IN, RGB 1/2, SERIAL IN, SERIAL OUT, REMOTE 1 IN, REMOTE 1 OUT, REMOTE 2 IN, LAN; HD-SDI, další funkce: systém dvojice lamp snadná výměna lamp i filtru | ks |  | 2
9 | Objektiv |  | volitelný objektiv k datovému prjektoru, umožňuje zaostřit požadovaný obraz na vzdálenost 8700mm | ks |  | 2
10 | Nástěnný držák pro datový projektor |  | Ocelová nástěnný držák pro datový projektor, držák bude mít nosnost minimálně 20kg, barevné provedení: černá/bílá | ks |  | 2
11 | Prezentační PC Desktop |  | Desktop prezentační PC, Minimální konfigurace: dvoujádrový procesor, 2GB RAM integrovaná grafická karta, pevný disk 250 GB (7.200 RPM), optická mechanika DVD+-RW DL, 4x USB 2.0, výstup VGA D-SUB, sériový port RS-232, napájecí zdroj s účinností 88%, 32bit operační systém, 32bit, max. rozměry (VxŠxH) 40x12x36cm. Včetně 19" monitoru s poměrem stran 16:10, bezdrátové klávesnice a myši | ks |  | 1
12 | Interaktivní panel |  | Interaktivní dotykový panel uhlopříčka 22", rozlišení WXGA, software pro imitaci bílé tabule a možnost psaní poznámek do libovolné počítačové aplikace. HW tlačítka pro výběr barvy psaní, změny tužky na gumu a vyvolání interaktivní klávesnice na těle displeje. Stojan pro možnost nastavení panelu v rozmezí polohy svislé až vodorovné pro lepší psaní na displej. | ks |  | 1
13 | Vizualizér |  | Rozlišení 1 390 000 bodů na 1/3" PS CMOS IS, efektivní body 1329 x 1049, 30 snímků/sec., 6x/8x opt./digit.zoom, automatické/manuální ostření a vyrovnání bílé (+ AWB one touch), LED horní osvětlení, digitální funkce: zmrazení obrazu, rotace, uložení obrazu, přehrání uloženého obrazu, redukce šumu, obrazový/textový/ zákaznický režim, výstupy: DVI, VGA, Audio, vstupy: VGA, Audio, napájení, porty: RS-232C, USB 2.0, SD slot; D.O., USB, DVI, VGA a Audio kabeláž, včetně podsvětlovací podložky | ks |  | 1
Ozvučení 0.22A
14 | Pasivní sloupová line-array reprosoustava |  | Pasivní sloupová line-array reprosoustava s J zakřivením, 16x1" + 4x5", 500W / 8Ω, 60 Hz - 20 kHz, pokrytí 150°x45° nebo 25° (přepínač), SPL 100 dB, SonicGuard™ kontroler, EQ přepínač, vč. nástěnného držáku, bílá barva, hmotnost do 25kg | ks |  | 2
15 | Koncový zesilovač |  | Koncový zesilovač 2x_500/800W - 8/4Ω, mono_1600W - 8Ω, 20Hz - 20 kHz, THD<0,5%, indikátory signálu, špiček a přebuzení pro oba kanály, přepínač pro MONO provoz, nízká tepelná ztráta, symetrické XLR vstupy, výstupy Speakon a šroubovací svorky, 2U | ks |  | 1
16 | Mixážní matice s DSP |  | Mixážní matice s DSP, 16 In/Out pozic, 4x pozice pro kartu (IN, OUT, DIG, AEC), LCD displej, 256 sběrnic, 12 kontrolních vstupů, 6 logických výstupů, indikační LED pro každý kanál, ethernet, nastavení, kontrola,RS-232, instalace do racku. Obsahuje v základu: 1x Karta pro mix. matici s automatickou eliminací ozvěny (AEC), 4 analogové vstupy, symetrické / nesymetrické připojení, mikrofoní / linkový vstup, eliminace zp. vazby, zisk 0dB - +48 dB, fantomové nap. +48V, A/D latence 38/Fs (2385/Fs po zpracování AEC), 2x Karta pro mix. matici, 4 analogové vstupy, symetrické / nesymetrické připojení, mikrofoní / linkový vstup, eliminace zp. vazby, zisk 0dB - +48 dB, fantomové nap. +48V, A/D latence 38.7/Fs, monitoring přes ethernet | ks |  | 1
17 | Rozšíření mix Matice |  | Rozšíření mix matice 8 výstupů -1RU | ks |  | 1
18 | UHF bezdrátový set |  | UHF bezdrátový set - ruční mikrofon s mikrofonní vložkou D5 se superkardioidní charakteristikou, 70Hz-20kHz, diverzní přijímač, sada baterií, 1200 přeladitelných freq., 19" rack uchycení, výkon vysílače 10 - 50 mW (nastaveno na 10 mW), provoz až 8 hodin, 1x AA baterie | ks |  | 1
19 | UHF bezdrátový set |  | UHF bezdrátový set - bez mikrofonu, 35Hz-20kHz, PT body pack vysílač, diverzní přijímač, sada baterií, 1200 přeladitelných freq., 19" rack uchycení, výkon vysílače 10 - 50 mW (nastaveno na 50 mW), provoz až 8 hodin, 1x AA baterie | ks |  | 1
20 | Klopový mikrofon |  | klopový mikrofon s kardioidní charakteristikou, 15Hz-18kHz, mini XLR konektor, 150Hz - 18 kHz, 8,8 mV/PA, impedance 200 Ohmů, SPL 118 dB | ks |  | 1
21 | Eliminátor zpětné vazby |  | Jednokanálový eliminátor zpětné vazby s fázovým posunem, digitální zpracování signálu, vhodné pro akusticky náročné prostředí, spec. směšovač pro dva mikrofony na řeč. pultu, záruka 36 měsíců | ks |  | 1
22 | Mikrofonní stativ s ramenem |  | Mikrofonní stativ s ramenem. Hmotnost 3,2 kg, výška 900/1605 mm, rameno 460/770 mm, černý | ks |  | 1
23 | Anténní splitter |  | 4 - kanálový anténní splitter pro přijímače SR, napájí přijímače po kabelu,včetně propojovacích kabelů | ks |  | 1
24 | Centrální napájecí jednotka |  | Centrální napájecí jednotka pro přijímače nebo anténní splittery | ks |  | 1
25 | Externí všesměrová aktivní anténa |  | Externí všesměrová aktivní anténa s vestavěným zesilovačem, vč. klipsny pro připevnění na držák | ks |  | 2
26 | Držák |  | Držák pro upevnění ext. antény, závit 3/8". Hmotnost 0,2 kg, výška 155 mm, Ø 73 mm. Barva černá. | ks |  | 2
Indukční smyčka
27 | Zesilovač pro indukční smyčku |  | Zesilovač pro indukční smyčku (vyhovuje IEC 60849), bezdrátový přenos audio signálu pro nedoslýchavé (kina, divadla atd.), 2 Audio vstupy Line/Mic, výstupní výkon pro pokrytí až 600 m2, proudově řízená smyčka, excelentní kvalita řeči i hudby, automatická regulace | ks |  | 1
28 | kabel indukční smyčky |  | Komplet kabeláže indukční smyčky | ks |  | 1
Přípojné místo katedra 0.22A
29 | Základní deka přípojného místa |  | Výklopný mechanismus přípojného místa zapuštěný do pracovní desky katedry. Přípojný bod obsahuje dvě zásuvky 230VAC, 2 zásuvky RJ45 pro připojení pomocí LAN. Přípojné místo obsahuje: 1xUSB, 1xUSB typ A, 1x USB typ B, 1xS-video + audio, 1x C-video + audio, 1xVGA + audio | ks |  | 1
Videokonference 0.22A
30 | Barevná otočná kamera se zoomem |  | barevná otočná kamera se zoomem, PTZ, IR CUT den/noc, Barevná kompaktní kamera s vysokorychlostní polohovací jednotkou a s velkým rozsahem ZOOM objektivu, Tichý provoz polohovací jednotky, 216-násobný zoom (18x optický + 12x digitální), Lze dosáhnout zorného úhlu 2,7 - 48°, Přepínání DEN/NOC, vyřaditelný IR filtr, Alarmové funkce, 6 prepozic, Funkce "Auto Sleep", Multifunkční dálkový ovladač (IR), Rozhraní RS-232, RS-422 pro dálkové ovládání (protokol VISCA™) | ks |  | 1
31 | Nástěnná police pro kameru |  | Nástěnná police pro HD kameru a přídavnou kameru, barevné provedení černá/bílá | ks |  | 2
32 | Videokonferenční jednotka - set obsahuje HD kameru, mikrofon na stůl pro videokonferenci |  | Sestava videokonferenčního zařízení skládající se z kodeku, zajišťujícího transformaci obrazového a zvukového signálu do formy vhodné k přenosu pomocí IP přenosových cest, HD širokoúhlé kamery s velkým zoomem, horizontálním a vertikálním pohybem, dále mikrofonu a potřebných kabelů. Vlastnosti kodeku: IP 2Mbps (H.323), URI Dialing, nejvyšší úroveň vestavěného šifrování (H.235 a IEEE 802.1x), skutečná stereo CD kvalita zvuku, ochrana před komunikačními výpadky při spojení bod-bod a vícebodových spojeních zajištěna funkcemi Downspeeding a IPLR, vynikající kvalita obrazu díky nejnovějšímu standardu H.264. Vlastnosti kamery: 1280x720 px progresive, 7x zoom, možnost ovládání 72° vertikálně a 250° horizontálně, možnost kabelového připojení až na délku 15m. | ks |  | 1
33 | Prodlužovací kabel 19.5m pro HD kameru |  | HD Camera Extension Cable Kit zahrnující 3 kabelové segmenty s repeatry - maximální vzdálenost 19.5m | ks |  | 1
34 | Software - MS |  | Možnost propojení více stran během videokonference, MutiSite 4x video + 3 audio | ks |  | 1
35 | Software - NPP |  | NPP- Natural Presenter Package- DuoVideo, PC Presenter, PC SoftPresenter, Digital clarity. Možnost současného sledování živé PC prezentace a prezentujícího s použitím funkce DuoVideo nebo standardu H.239 na jednom nebo dvou monitorech. | ks |  | 1
Interface
36 | AV rack |  | Racková konstrukce pro osazení do katedry, police, vykrývací plechy | ks |  | 3
37 | Vybavení AV racku |  | Další příslušenství (cable managament, rozvod 23VAC, matice, šrouby) | ks |  | 3
38 | Ventilátor do katedry |  | Nábytkový vestavný ventilátor, průtok vzduchu 566 l/min, hlučnost 24dB @ 1m, automatická aktivace při 30,5o C. | ks |  | 2
39 | Oddělovací trafo |  | Oddělovací trafo síťové 500W | ks |  | 2
40 | VGA + stereo audio matice |  | VGA + stereo audio matice. 8x vstup 8xvýstup. Širokopásmový (300 MHz) VGA a stereo audio maticový přepínač Kompatibilní s RGBHV, RGBS, RGsB, RsGsBs, HDTV component video a nesymetrické/symetrické stereo audio. Ovládání přes přední panel, RS-232 konfiguračním a ovládacím programem Simple Instruction Set (SIS™) . Volitelně - IR dálkové ovládání. Triple Action Switching - přepínání signálu bez rušivých výpadků obrazu. Audio Breakway - audio může být směrováno nezávisle na videosignálu. Každý audio vstup má nezávislé nastavení zisku - eliminace rozdílů při přepnutí zdroje signálu. | ks |  | 1
41 | S-video + stereo audio matice |  | S-video + stereo audio matice. 4x vstup 4xvýstup, matice, 4150 MHz S-video a stereo audio (symetrické/nesymetrické) maticový přepínač. Kompatibilní s NTSC 3.58, NTSC 4.42, PAL, and SECAM video. Ovládání přes RS-232 konfiguračním a ovládacím programem Simple Instruction Set (SIS™) nebo ovládacími tlačítky na předním panelu. Možnost nastavení zesílení každého audio vstupu. | ks |  | 1
42 | Audio-video distribuční rozbočovač |  | Audio-video distribuční rozbočovač: 1 x 3 audio/C-video 435 MHz | ks |  | 1
Řídící systém
43 | Řídící systém |  | Komplet řídícího systému obsahující připojení 10" barevného drátového dotykového panelu (komplet obsahuje dvě Dual COM Port s 2x RS 232/422/485), napájecí zdroje, connector set, IR adapter, ostatní příslušenství. Integrovaný kontrolér, 7 x COM, 8 x IR/RS, 8 x I/O, 8 x relé, LAN, ICSNet, 4 x slot pro rozšiřující karty, stolní 10“ dotykový panel, rozlišení 800 x 480, 16:9, vestavěný mikrofon, reproduktory, pohybové čidlo, vstupy pro Video a S-Video. Komunikace dotykového panelu a kontroleru pomocí TCP/IP. Vzájemné propojení mezi ostatními ŘS a možnost vzdálené správy a to včetně již pořízených ŘS na UKB MU. Umožní instalaci rezervačního systému RMS. | ks |  | 1
Vybavení NN rozvaděče
44 | Podružné jednotky řídícího systému |  | Datový převodník z RS232 na RS485 (PEXbus), automatický poloduplexní provoz, indikace směru přenosu, napájení z jednotek Power Express, snadná instalace, malé rozměry | ks |  | 1
45 | Podružné jednotky řídícího systému |  | Reléová jednotka pro spínání zátěží do 10A, 6 nezávislých bezpotenciálových přepínacích výstupů, řízení po sběrnici PEXbus a externími tlačítky, testovací tlačítka na čelním panelu, programovatelné parametry pro každé relé (odezva na vstup, zpožděné zapnu | ks |  | 2
46 | Podružné jednotky řídícího systému |  | Stmívací jednotka - Možnost rozdělení 64 stmívatelných předřadníků zářivek na jedné sběrnici až na 15 nezávislých skupin, kompatibilní s předřadníky DALI firem Philips, Osram, Tridonic, Helvar a pod..., řízení všech skupin po sběrnici PEXbus a dvou z nich i externími tlačítky, testovací tlačítka na čelním panelu, programovatelné parametry (odezva na vstupy, min., max. hodnota výstupního napětí, rychlost stmívání), indikace výstupní úrovně, a zkratované sběrnice k zářivkám, snadná montáž, malé rozměry | ks |  | 1
47 | Podružné jednotky řídícího systému |  | EMI odrušovací jednotka pro napětí do 275V, 3 RC odrušovací členy pro spínání motorů, snadná montáž, malé rozměry | ks |  | 1
Instalace, programování, kabeláž
48 | Set kabeláže dle kabelové knihy |  | Set kabelů a odpovídajících konektorů pro AV Techniku dle kabelové knihy | set |  | 1
49 | Set instalace AV techniky |  | Set instalace AV Techniky, včetně dopravy a výchozí revize | set |  | 1
50 | Set programování |  | Set naprogramování řídícího systému s návozností na AV Techniku dle požadavků investora | set |  | 1
51 | Ostatní montážní materiál |  | Ostatní drobný montážní materiál | set |  | 1
cena za sestavu AV techniky místnost 0.22 a 0.22A | [6 empty] | 0 | 0

## m.025
Číslo položky | Označení | Typ/označení | Popis | Množstevní jednotka | Jednotková cena / Kč bez DPH | Množství | Cena celkem / Kč bez DPH | Cena celkem / Kč s DPH 20%
Výkaz výměr neoceněný AV technika místnost 0.25
AV Technika
1 | Elektrické plátno |  | Elektricky stahovatelné projekční plátno, montáž na zeď, 5cm černý rámeček pro vytvoření okrajů plátna, povrch Matte white M, rozměr projekčí plochy 1290x2000mm. Poměr stran 16:10 | ks |  | 1
2 | Datový projektor |  | Širokoúhlý LCD bezdrátový instalační projektor s formátem obrazu 16:10 a výkonem 3 500 lumenů, rozlišení WXGA (1280x800), odolný proti prachu, prachuodolný design, auto cleaning filtr pro zachycení prachu, 2x zoom a H/V posun objektivu - jednoduchá instalace pro každou místnost, bezdrátový přenos Wireless LAN standard IEEE 802,11b/g, dosah cca 30m, SW Wireless Manager verze 5.5 kompatibilní i s Apple Mac, Wired LAN connector: RJ-45, bezdrátové připojení až 16 počítačů najednou, technologie Daylight view 5, vertikální korekce lichoběžníkového zkreslení +-30°, funkce p římého vypínání, LCD panel 16:10 0,74" x 3, manuální zoom /1:1-1:2/, manuální ostření /F 1.7-2.6, f 21.6-43.0mm/, lampa 250 W UHM, velikost obrazu 0,838- 7,620 m diagonálně, projekční vzdálenost 1,1 - 17,2 m, české on-screen menu; vstupy: DVI-D-IN, COMPUTER 1 IN, COMPUTER 2 IN/COMPUTER 1 OUT, VIDEO IN, S-VIDEO IN, AUDIO IN (COMPUTER 1), AUDIO IN (COMPUTER 2), AUDIO IN (COMPONENT/VIDEO/S-VIDEO), AUDIO OUT, SERIAL, REMOTE, LAN, maximální hmotnost do 20kg | ks |  | 1
3 | Nástěnný držák pro datový projektor |  | Ocelový nástěnný držák pro datový projektor, držák bude mít nosnost minimálně 20kg, barevné provedení: černá/bílá | ks |  | 1
4 | Prezentační PC Desktop |  | Desktop prezentační PC, Minimální konfigurace: dvoujádrový procesor, 2GB RAM integrovaná grafická karta, pevný disk 250 GB (7.200 RPM), optická mechanika DVD+-RW DL, 4x USB 2.0, výstup VGA D-SUB, sériový port RS-232, napájecí zdroj s účinností 88%, 32bit operační systém, 32bit, max. rozměry (VxŠxH) 40x12x36cm. Včetně 19" monitoru s poměrem stran 16:10, bezdrátové klávesnice a myši | ks |  | 1
Malý řídící systém s přípojným místem
5 | Inteligentní přípojné místo |  | Inteligentní přípojné místo obsahující: Built-in 4 * 2 přepínač RGB distributor, s 400MHZ, digitální vstupy DVD; Built-in IR funkce učení, Built-in 3 * 2 audio a video matice, video propustnost až 100MHZ, 1 programovatelné ovládání RS-232 rozhraní, 2 cestné I / O rozhraní, 2 cestný vstup MIC, Built-in řízení elektrického plátna, Built-in 2-pásmové hi-fi plynulé nastavení hlasitosti; Built-in siťový modul, podpora dálkového ovládání sítě; Ovládací rozhraní, 3-way síťového rozhraní, 2 USB rozhraní, Vstup pro zvuk z notebooku, VGA port; Použíto specializované napájení, vstup 12V/1.2A, můžete importovat a exportovat infračervené kódy. | ks |  | 1
Tabule
6 | Bílá smaltovaná tabule |  | Bílá tabule 90×180 cm pro lištu Design, smalt | ks |  | 2
7 | Lišta pro zavěšení tabule |  | Lišta Design, dvojitá, 240 cm, komplet | ks |  | 2
8 | Popisovače |  | sada popisovačů pro bílou tabuli - 10ks | ks |  | 1
Interface
9 | AV rack |  | Racková konstrukce pro osazení do katedry, police, vykrývací plechy | ks |  | 1
10 | Vybavení AV racku |  | Další příslušenství (cable managament, rozvod 23VAC, matice, šrouby) | ks |  | 1
11 | Ventilátor do katedry |  | Nábytkový vestavný ventilátor, průtok vzduchu 566 l/min, hlučnost 24dB @ 1m, automatická aktivace při 30,5o C. | ks |  | 1
12 | Oddělovací trafo |  | Oddělovací trafo síťové 500W | ks |  | 1
Instalace, programování, kabeláž
13 | Set kabeláže dle kabelové knihy |  | Set kabelů a odpovídajících konektorů pro AV Techniku dle kabelové knihy | set |  | 1
14 | Set instalace AV techniky |  | Set instalace AV Techniky, včetně dopravy, základního naprogramování a výchozí revize | set |  | 1
15 | Ostatní montážní materiál |  | Ostatní drobný montážní materiál | set |  | 1
cena za sestavu AV techniky místnost 0.25 | [6 empty] | 0 | 0

## m.1.09
Číslo položky | Označení | Typ/označení | Popis | Množstevní jednotka | Jednotková cena / Kč bez DPH | Množství | Cena celkem / Kč bez DPH | Cena celkem / Kč s DPH 20%
Výkaz výměr neoceněný AV technika místnost 1.09
AV Technika 1.09
1 | Elektrické plátno |  | Elektricky stahovatelné projekční plátno, montáž do podhledu (dodávka s tubudem plátna), 5cm černý rámeček pro vytvoření okrajů plátna, povrch Matte white M, rozměr projekčí plochy 1790x2800mm. Poměr stran 16:10 | ks |  | 2
2 | Datový projektor |  | 1čipový DLP projektor (verze bez objektivu ve standardu), DLP systém, 0,65" DMD chip x 1, rozlišení WXGA 1 280X800, formát obrazu 16:10, výkon 6 000 lumenů v systému dvojice lamp, 2 odolné AC lampy (300W UHM x 2), kontrast poměr obrazu 2 000:1, objektiv (1.8– 2.4:1), F 1.7– 2.0, f 25.6–33.8 mm, terminal s multi vstupy: DVI-D IN, VIDEO IN, S-VIDEO IN, RGB 1/2, SERIAL IN, SERIAL OUT, REMOTE 1 IN, REMOTE 1 OUT, REMOTE 2 IN, LAN; HD-SDI, další funkce: systém dvojice lamp snadná výměna lamp i filtru | ks |  | 2
3 | Stropní držák pro datový projektor |  | Stropní univerzální držák datového projektoru, držák bude mít nosnost minimálně 20kg, barevné provedení: černá/bílá | ks |  | 2
4 | Prezentační PC Desktop |  | Desktop prezentační PC, Minimální konfigurace: dvoujádrový procesor, 2GB RAM integrovaná grafická karta, pevný disk 250 GB (7.200 RPM), optická mechanika DVD+-RW DL, 4x USB 2.0, výstup VGA D-SUB, sériový port RS-232, napájecí zdroj s účinností 88%, 32bit operační systém, 32bit, max. rozměry (VxŠxH) 40x12x36cm. Včetně 19" monitoru s poměrem stran 16:10, bezdrátové klávesnice a myši | ks |  | 1
5 | Interaktivní panel |  | 22" interaktivní LCD displej s možností ovládat počítačovou aplikaci dotykem pera, možnost vpisování poznámek do libovolné počítačové aplikace, 4 tlačítka pro přepínání barev, mazání, součástí dodávky je prezentační software | ks |  | 1
6 | Vizualizér |  | Rozlišení 1 390 000 bodů na 1/3" PS CMOS IS, efektivní body 1329 x 1049, 30 snímků/sec., 6x/8x opt./digit.zoom, automatické/manuální ostření a vyrovnání bílé (+ AWB one touch), LED horní osvětlení, digitální funkce: zmrazení obrazu, rotace, uložení obrazu, přehrání uloženého obrazu, redukce šumu, obrazový/textový/ zákaznický režim, výstupy: DVI, VGA, Audio, vstupy: VGA, Audio, napájení, porty: RS-232C, USB 2.0, SD slot; D.O., USB, DVI, VGA a Audio kabeláž, včetně podsvětlovací podložky | ks |  | 1
Ozvučení
7 | Pasivní sloupová line-array reprosoustava |  | Pasivní sloupová line-array reprosoustava s J zakřivením, 16x1" + 4x5", 500W / 8Ω, 60 Hz - 20 kHz, pokrytí 150°x45° nebo 25° (přepínač), SPL 100 dB, SonicGuard™ kontroler, EQ přepínač, vč. nástěnného držáku, bílá barva, hmotnost do 25kg | ks |  | 2
8 | Koncový zesilovač |  | Koncový zesilovač 2x_500/800W - 8/4Ω, mono_1600W - 8Ω, 20Hz - 20 kHz, THD<0,5%, indikátory signálu, špiček a přebuzení pro oba kanály, přepínač pro MONO provoz, nízká tepelná ztráta, symetrické XLR vstupy, výstupy Speakon a šroubovací svorky, 2U | ks |  | 1
9 | Mixážní matice s DSP |  | Mixážní matice s DSP, 16 In/Out pozic, 4x pozice pro kartu (IN, OUT, DIG, AEC), LCD displej, 256 sběrnic, 12 kontrolních vstupů, 6 logických výstupů, indikační LED pro každý kanál, ethernet,nastavení, kontrola, monitoring přes HiQnet London Architect, RS-232, instalace do racku. Obsahuje v základu: 2xKarta pro mix. matici s automatickou eliminací ozvěny (AEC), 4 analogové vstupy, symetrické / nesymetrické připojení, mikrofoní / linkový vstup, eliminace zp. vazby, zisk 0dB - +48 dB, fantomové nap. +48V, A/D latence 38/Fs (2385/Fs po zpracování AEC), 2xKarta pro mix. matici, 4 analogové vstupy, symetrické / nesymetrické připojení, mikrofoní / linkový vstup, eliminace zp. vazby, zisk 0dB - +48 dB, fantomové nap. +48V, A/D latence 38.7/Fs, 1x zdroj mixážní matice, monitoring přes ethernet | ks |  | 1
10 | Rozšíření mix Matice |  | Rozšíření mix matice 8 výstupů -1RU, | ks |  | 1
11 | Ruchové mikrofony |  | Mikrofonní modul kondenzátorový, úzce směrová (laloková) superkardioidní charakteristika, 22,5 dia. x 221 mm | ks |  | 4
12 | Napájecí modul pro MI |  | Napájecí modul pro ME- Phantom 48V, vč. upevňovací klipsny MZQ200, 22 dia. x 94 mm | ks |  | 4
13 | Stropní Držák |  | Držák pro stropní upevnění mikrofonní klipsny, závit 3/8". Hmotnost 0,2 kg, výška 155 mm, Ø 73 mm. Barva černá. | ks |  | 4
14 | UHF bezdrátový set |  | UHF bezdrátový set - ruční mikrofon s mikrofonní vložkou D5 se superkardioidní charakteristikou, 70Hz-20kHz, SR 450 diverzní přijímač, sada baterií, 1200 přeladitelných freq., 19" rack uchycení, výkon vysílače 10 - 50 mW (nastaveno na 10 mW), provoz až 8 hodin, 1x AA baterie | ks |  | 1
15 | UHF bezdrátový set |  | UHF bezdrátový set - bez mikrofonu, 35Hz-20kHz, PT body pack vysílač, diverzní přijímač, sada baterií, 1200 přeladitelných freq., 19" rack uchycení, výkon vysílače 10 - 50 mW (nastaveno na 50 mW), provoz až 8 hodin, 1x AA baterie | ks |  | 1
16 | Klopový mikrofon |  | klopový mikrofon s kardioidní charakteristikou, 15Hz-18kHz, mini XLR konektor, 150Hz - 18 kHz, 8,8 mV/PA, impedance 200 Ohmů, SPL 118 dB | ks |  | 1
17 | Eliminátor zpětné vazby |  | Jednokanálový eliminátor zpětné vazby s fázovým posunem, digitální zpracování signálu, vhodné pro akusticky náročné prostředí, spec. směšovač pro dva mikrofony na řeč. pultu, záruka 36 měsíců | ks |  | 1
18 | Mikrofonní stativ s ramenem |  | Mikrofonní stativ s ramenem. Hmotnost 3,2 kg, výška 900/1605 mm, rameno 460/770 mm, černý | ks |  | 1
19 | Anténní splitter |  | 4 - kanálový anténní splitter pro přijímače SR, napájí přijímače po kabelu,včetně propojovacích kabelů | ks |  | 1
20 | Centrální napájecí jednotka |  | Centrální napájecí jednotka pro přijímače nebo anténní splittery | ks |  | 1
21 | Externí všesměrová aktivní anténa |  | Externí všesměrová aktivní anténa s vestavěným zesilovačem, vč. klipsny pro připevnění na držák | ks |  | 2
22 | Držák |  | Držák pro upevnění ext. antény, závit 3/8". Hmotnost 0,2 kg, výška 155 mm, Ø 73 mm. Barva černá. | ks |  | 2
Indukční smyčka
23 | Zesilovač pro indukční smyčku |  | Zesilovač pro indukční smyčku (vyhovuje IEC 60849), bezdrátový přenos audio signálu pro nedoslýchavé (kina, divadla atd.), 2 Audio vstupy Line/Mic, výstupní výkon pro pokrytí až 600 m2, proudově řízená smyčka, excelentní kvalita řeči i hudby, automatická regulace | ks |  | 1
24 | kabel indukční smyčky |  | Komplet kabeláže indukční smyčky | ks |  | 1
Přípojné místo katedra
25 | Základní deka přípojného místa |  | Výklopný mechanismus přípojného místa zapuštěný do pracovní desky katedry. Přípojný bod obsahuje dvě zásuvky 230VAC, 2 zásuvky RJ45 pro připojení pomocí LAN. Přípojné místo obsahuje: 1xUSB, 1xUSB typ A, 1x USB typ B, 1xS-video + audio, 1x C-video + audio, 1xVGA + audio | ks |  | 1
Videokonference
26 | Barevná otočná kamera se zoomem |  | barevná otočná kamera se zoomem, PTZ, IR CUT den/noc, Barevná kompaktní kamera s vysokorychlostní polohovací jednotkou a s velkým rozsahem ZOOM objektivu, Tichý provoz polohovací jednotky, 216-násobný zoom (18x optický + 12x digitální), Lze dosáhnout zorného úhlu 2,7 - 48°, Přepínání DEN/NOC, vyřaditelný IR filtr, Alarmové funkce, 6 prepozic, Funkce "Auto Sleep", Multifunkční dálkový ovladač (IR), Rozhraní RS-232, RS-422 pro dálkové ovládání (protokol VISCA™) | ks |  | 1
27 | Nástěnná police pro kameru |  | Nástěnná police pro HD kameru a přídavnou kameru, barevné provedení černá/bílá | ks |  | 2
28 | Videokonferenční jednotka - set obsahuje HD kameru, mikrofon na stůl pro videokonferenci |  | Sestava videokonferenčního zařízení skládající se z kodeku, zajišťujícího transformaci obrazového a zvukového signálu do formy vhodné k přenosu pomocí IP přenosových cest, HD širokoúhlé kamery s velkým zoomem, horizontálním a vertikálním pohybem, dále mikrofonu a potřebných kabelů. Vlastnosti kodeku: IP 2Mbps (H.323), URI Dialing, nejvyšší úroveň vestavěného šifrování (H.235 a IEEE 802.1x), skutečná stereo CD kvalita zvuku, ochrana před komunikačními výpadky při spojení bod-bod a vícebodových spojeních zajištěna funkcemi Downspeeding a IPLR, vynikající kvalita obrazu díky nejnovějšímu standardu H.264. Vlastnosti kamery: 1280x720 px progresive, 7x zoom, možnost ovládání 72° vertikálně a 250° horizontálně, možnost kabelového připojení až na délku 15m. | ks |  | 1
29 | Prodlužovací kabel 19.5m pro HD kameru |  | HD Camera Extension Cable Kit zahrnující 3 kabelové segmenty s repeatry - maximální vzdálenost 19.5m | ks |  | 1
30 | Software - MS |  | Možnost propojení více stran během videokonference, MutiSite 4x video + 3 audio | ks |  | 1
31 | Software - NPP |  | NPP- Natural Presenter Package- DuoVideo, PC Presenter, PC SoftPresenter, Digital clarity. Možnost současného sledování živé PC prezentace a prezentujícího s použitím funkce DuoVideo nebo standardu H.239 na jednom nebo dvou monitorech. | ks |  | 1
Tabule
32 | Bílá smaltovaná tabule |  | Bílá tabule 90×180 cm pro lištu Design, smalt | ks |  | 2
33 | Lišta pro zavěšení tabule |  | Lišta Design, dvojitá, 240 cm, komplet | ks |  | 2
34 | Popisovače |  | sada popisovačů pro bílou tabuli - 10ks | ks |  | 1
Interface
35 | AV rack |  | Racková konstrukce pro osazení do katedry, police, vykrývací plechy | ks |  | 3
36 | Vybavení AV racku |  | Další příslušenství (cable managament, rozvod 23VAC, matice, šrouby) | ks |  | 3
37 | Ventilátor do katedry |  | Nábytkový vestavný ventilátor, průtok vzduchu 566 l/min, hlučnost 24dB @ 1m, automatická aktivace při 30,5o C. | ks |  | 2
38 | Oddělovací trafo |  | Oddělovací trafo síťové 500W | ks |  | 2
39 | VGA + stereo audio matice |  | VGA + stereo audio matice. 8x vstup 8xvýstup. Širokopásmový (300 MHz) VGA a stereo audio maticový přepínač Kompatibilní s RGBHV, RGBS, RGsB, RsGsBs, HDTV component video a nesymetrické/symetrické stereo audio. Ovládání přes přední panel, RS-232 konfiguračním a ovládacím programem Simple Instruction Set (SIS™) . Volitelně - IR dálkové ovládání. Triple Action Switching - přepínání signálu bez rušivých výpadků obrazu. Audio Breakway - audio může být směrováno nezávisle na videosignálu. Každý audio vstup má nezávislé nastavení zisku - eliminace rozdílů při přepnutí zdroje signálu. | ks |  | 1
40 | S-video + stereo audio matice |  | S-video + stereo audio matice. 4x vstup 4xvýstup, matice, 4150 MHz S-video a stereo audio (symetrické/nesymetrické) maticový přepínač. Kompatibilní s NTSC 3.58, NTSC 4.42, PAL, and SECAM video. Ovládání přes RS-232 konfiguračním a ovládacím programem Simple Instruction Set (SIS™) nebo ovládacími tlačítky na předním panelu. Možnost nastavení zesílení každého audio vstupu. | ks |  | 1
41 | Audio-video distribuční rozbočovač |  | Audio-video distribuční rozbočovač: 1 x 3 audio/C-video 435 MHz | ks |  | 1
Řídící systém
42 | Řídící systém |  | Komplet řídícího systému obsahující připojení 10" barevného drátového dotykového panelu, napájecí zdroje, connector set, IR adapter, ostatní příslušenstv .Integrovaný kontrolér, 7 x COM, 8 x IR/RS, 8 x I/O, 8 x relé, LAN, stolní 10“ dotykový panel, rozlišení 800 x 480, 16:9, vestavěný mikrofon, reproduktory, pohybové čidlo, vstupy pro Video a S-Video. Komunikace dotykového panelu a kontroleru pomocí TCP/IP. Vzájemné propojení mezi ostatními ŘS a možnost vzdálené správy a to včetně již pořízených ŘS na UKB MU. Umožní instalaci rezervačního systému RMS. | ks |  | 1
Vybavení NN rozvaděče
43 | Podružné jednotky řídícího systému |  | Datový převodník z RS232 na RS485 (PEXbus), automatický poloduplexní provoz, indikace směru přenosu, napájení z jednotek Power Express, snadná instalace, malé rozměry | ks |  | 1
44 | Podružné jednotky řídícího systému |  | Reléová jednotka pro spínání zátěží do 10A, 6 nezávislých bezpotenciálových přepínacích výstupů, řízení po sběrnici PEXbus a externími tlačítky, testovací tlačítka na čelním panelu, programovatelné parametry pro každé relé (odezva na vstup, zpožděné zapnu | ks |  | 2
45 | Podružné jednotky řídícího systému |  | Stmívací jednotka - Možnost rozdělení 64 stmívatelných předřadníků zářivek na jedné sběrnici až na 15 nezávislých skupin, kompatibilní s předřadníky DALI firem Philips, Osram, Tridonic, Helvar a pod..., řízení všech skupin po sběrnici PEXbus a dvou z nich | ks |  | 1
46 | Podružné jednotky řídícího systému |  | EMI odrušovací jednotka pro napětí do 275V, 3 RC odrušovací členy pro spínání motorů, snadná montáž, malé rozměry | ks |  | 1
Instalace, programování, kabeláž
47 | Set kabeláže dle kabelové knihy |  | Set kabelů a odpovídajících konektorů pro AV Techniku dle kabelové knihy | set |  | 1
48 | Set instalace AV techniky |  | Set instalace AV Techniky, včetně dopravy a výchozí revize | set |  | 1
49 | Set programování |  | Set naprogramování řídícího systému s návozností na AV Techniku dle požadavků investora | set |  | 1
50 | Ostatní montážní materiál |  | Ostatní drobný montážní materiál | set |  | 1
cena za sestavu AV techniky místnost 1.09 | [6 empty] | 0 | 0

## m.1.10
Číslo položky | Označení | Typ/označení | Popis | Množstevní jednotka | Jednotková cena / Kč bez DPH | Množství | Cena celkem / Kč bez DPH | Cena celkem / Kč s DPH 20%
Výkaz výměr neoceněný AV technika místnost 1.10
AV Technika
1 | Elektrické plátno |  | Elektricky stahovatelné projekční plátno, montáž na zeď, 5cm černý rámeček pro vytvoření okrajů plátna, povrch Matte white M, rozměr projekčí plochy 1410x2200mm. Poměr stran 16:10 | ks |  | 1
2 | Datový projektor |  | Širokoúhlý LCD bezdrátový instalační projektor s formátem obrazu 16:10 a výkonem 3 500 lumenů, rozlišení WXGA (1280x800), odolný proti prachu, prachuodolný design, auto cleaning filtr pro zachycení prachu, 2x zoom a H/V posun objektivu - jednoduchá instalace pro každou místnost, bezdrátový přenos Wireless LAN standard IEEE 802,11b/g, dosah cca 30m, SW Wireless Manager verze 5.5 kompatibilní i s Apple Mac, Wired LAN connector: RJ-45, bezdrátové připojení až 16 počítačů najednou, technologie Daylight view 5, vertikální korekce lichoběžníkového zkreslení +-30°, funkce p římého vypínání, LCD panel 16:10 0,74" x 3, manuální zoom /1:1-1:2/, manuální ostření /F 1.7-2.6, f 21.6-43.0mm/, lampa 250 W UHM, velikost obrazu 0,838- 7,620 m diagonálně, projekční vzdálenost 1,1 - 17,2 m, české on-screen menu; vstupy: DVI-D-IN, COMPUTER 1 IN, COMPUTER 2 IN/COMPUTER 1 OUT, VIDEO IN, S-VIDEO IN, AUDIO IN (COMPUTER 1), AUDIO IN (COMPUTER 2), AUDIO IN (COMPONENT/VIDEO/S-VIDEO), AUDIO OUT, SERIAL, REMOTE, LAN, maximální hmotnost do 20kg | ks |  | 1
3 | Stropní držák pro datový projektor |  | Stropní univerzální držák datového projektoru, držák bude mít nosnost minimálně 15kg, barevné provedení: černá/bílá | ks |  | 1
4 | Prezentační PC Desktop |  | Desktop prezentační PC, Minimální konfigurace: dvoujádrový procesor, 2GB RAM integrovaná grafická karta, pevný disk 250 GB (7.200 RPM), optická mechanika DVD+-RW DL, 4x USB 2.0, výstup VGA D-SUB, sériový port RS-232, napájecí zdroj s účinností 88%, 32bit operační systém, 32bit, max. rozměry (VxŠxH) 40x12x36cm. Včetně 19" monitoru s poměrem stran 16:10, bezdrátové klávesnice a myši | ks |  | 1
Malý řídící systém s přípojným místem
5 | Inteligentní přípojné místo |  | Inteligentní přípojné místo obsahující: Built-in 4 * 2 přepínač RGB distributor, s 400MHZ, digitální vstupy DVD; Built-in IR funkce učení, Built-in 3 * 2 audio a video matice, video propustnost až 100MHZ, 1 programovatelné ovládání RS-232 rozhraní, 2 cestné I / O rozhraní, 2 cestný vstup MIC, Built-in řízení elektrického plátna, Built-in 2-pásmové hi-fi plynulé nastavení hlasitosti; Built-in siťový modul, podpora dálkového ovládání sítě; Ovládací rozhraní, 3-way síťového rozhraní, 2 USB rozhraní, Vstup pro zvuk z notebooku, VGA port; Použíto specializované napájení, vstup 12V/1.2A, můžete importovat a exportovat infračervené kódy. | ks |  | 1
Tabule
6 | Bílá smaltovaná tabule |  | Bílá tabule 90×180 cm pro lištu Design, smalt | ks |  | 2
7 | Lišta pro zavěšení tabule |  | Lišta Design, dvojitá, 240 cm, komplet | ks |  | 2
8 | Popisovače |  | sada popisovačů pro bílou tabuli - 10ks | ks |  | 1
Interface
9 | AV rack |  | Racková konstrukce pro osazení do katedry, police, vykrývací plechy | ks |  | 1
10 | Vybavení AV racku |  | Další příslušenství (cable managament, rozvod 23VAC, matice, šrouby) | ks |  | 1
11 | Ventilátor do katedry |  | Nábytkový vestavný ventilátor, průtok vzduchu 566 l/min, hlučnost 24dB @ 1m, automatická aktivace při 30,5o C. | ks |  | 1
12 | Oddělovací trafo |  | Oddělovací trafo síťové 500W | ks |  | 1
Instalace, programování, kabeláž
13 | Set kabeláže dle kabelové knihy |  | Set kabelů a odpovídajících konektorů pro AV Techniku dle kabelové knihy | set |  | 1
14 | Set instalace AV techniky |  | Set instalace AV Techniky, včetně dopravy, základního naprogramování a výchozí revize | set |  | 1
15 | Ostatní montážní materiál |  | Ostatní drobný montážní materiál | set |  | 1
cena za sestavu AV techniky místnost 1.10 | [6 empty] | 0 | 0

## m.1.11
Číslo položky | Označení | Typ/označení | Popis | Množstevní jednotka | Jednotková cena / Kč bez DPH | Množství | Cena celkem / Kč bez DPH | Cena celkem / Kč s DPH 20%
Výkaz výměr neoceněný AV technika místnost 1.11
AV Technika
1 | Elektrické plátno |  | Elektricky stahovatelné projekční plátno, montáž na zeď, 5cm černý rámeček pro vytvoření okrajů plátna, povrch Matte white M, rozměr projekčí plochy 1910x3000mm. Poměr stran 16:10 | ks |  | 1
2 | Datový projektor |  | 1čipový DLP projektor (verze bez objektivu ve standardu), DLP systém, 0,65" DMD chip x 1, rozlišení WXGA 1 280X800, formát obrazu 16:10, výkon 6 000 lumenů v systému dvojice lamp, 2 odolné AC lampy (300W UHM x 2), kontrast poměr obrazu 2 000:1, objektiv (1.8– 2.4:1), F 1.7– 2.0, f 25.6–33.8 mm, terminal s multi vstupy: DVI-D IN, VIDEO IN, S-VIDEO IN, RGB 1/2, SERIAL IN, SERIAL OUT, REMOTE 1 IN, REMOTE 1 OUT, REMOTE 2 IN, LAN; HD-SDI, další funkce: systém dvojice lamp snadná výměna lamp i filtru | ks |  | 1
3 | Stropní držák pro datový projektor |  | Stropní univerzální držák datového projektoru, držák bude mít nosnost minimálně 20kg, barevné provedení: černá/bílá | ks |  | 1
4 | Prezentační PC Desktop |  | Desktop prezentační PC, Minimální konfigurace: dvoujádrový procesor, 2GB RAM integrovaná grafická karta, pevný disk 250 GB (7.200 RPM), optická mechanika DVD+-RW DL, 4x USB 2.0, výstup VGA D-SUB, sériový port RS-232, napájecí zdroj s účinností 88%, 32bit operační systém, 32bit, max. rozměry (VxŠxH) 40x12x36cm. Včetně 19" monitoru s poměrem stran 16:10, bezdrátové klávesnice a myši | ks |  | 1
Malý řídící systém s přípojným místem
5 | Inteligentní přípojné místo |  | Inteligentní přípojné místo obsahující: Built-in 4 * 2 přepínač RGB distributor, s 400MHZ, digitální vstupy DVD; Built-in IR funkce učení, Built-in 3 * 2 audio a video matice, video propustnost až 100MHZ, 1 programovatelné ovládání RS-232 rozhraní, 2 cestné I / O rozhraní, 2 cestný vstup MIC, Built-in řízení elektrického plátna, Built-in 2-pásmové hi-fi plynulé nastavení hlasitosti; Built-in siťový modul, podpora dálkového ovládání sítě; Ovládací rozhraní, 3-way síťového rozhraní, 2 USB rozhraní, Vstup pro zvuk z notebooku, VGA port; Použíto specializované napájení, vstup 12V/1.2A, můžete importovat a exportovat infračervené kódy. | ks |  | 1
Tabule
6 | Bílá smaltovaná tabule |  | Bílá tabule 90×180 cm pro lištu Design, smalt | ks |  | 2
7 | Lišta pro zavěšení tabule |  | Lišta Design, dvojitá, 240 cm, komplet | ks |  | 2
8 | Popisovače |  | sada popisovačů pro bílou tabuli - 10ks | ks |  | 1
Interface
9 | AV rack |  | Racková konstrukce pro osazení do katedry, police, vykrývací plechy | ks |  | 1
10 | Vybavení AV racku |  | Další příslušenství (cable managament, rozvod 23VAC, matice, šrouby) | ks |  | 1
11 | Ventilátor do katedry |  | Nábytkový vestavný ventilátor, průtok vzduchu 566 l/min, hlučnost 24dB @ 1m, automatická aktivace při 30,5o C. | ks |  | 1
12 | Oddělovací trafo |  | Oddělovací trafo síťové 500W | ks |  | 1
Instalace, programování, kabeláž
13 | Set kabeláže dle kabelové knihy |  | Set kabelů a odpovídajících konektorů pro AV Techniku dle kabelové knihy | set |  | 1
14 | Set instalace AV techniky |  | Set instalace AV Techniky, včetně dopravy, základního naprogramování a výchozí revize | set |  | 1
15 | Ostatní montážní materiál |  | Ostatní drobný montážní materiál | set |  | 1
cena za sestavu AV techniky místnost 1.11 | [6 empty] | 0 | 0

## m.1.12
Číslo položky | Označení | Typ/označení | Popis | Množstevní jednotka | Jednotková cena / Kč bez DPH | Množství | Cena celkem / Kč bez DPH | Cena celkem / Kč s DPH 20%
Výkaz výměr neoceněný AV technika místnost 1.12
AV Technika
1 | Elektrické plátno |  | Elektricky stahovatelné projekční plátno, montáž na zeď, 5cm černý rámeček pro vytvoření okrajů plátna, povrch Matte white M, rozměr projekčí plochy 1410x2200mm. Poměr stran 16:10 | ks |  | 1
2 | Datový projektor |  | Širokoúhlý LCD bezdrátový instalační projektor s formátem obrazu 16:10 a výkonem 3 500 lumenů, rozlišení WXGA (1280x800), odolný proti prachu, prachuodolný design, auto cleaning filtr pro zachycení prachu, 2x zoom a H/V posun objektivu - jednoduchá instalace pro každou místnost, bezdrátový přenos Wireless LAN standard IEEE 802,11b/g, dosah cca 30m, SW Wireless Manager verze 5.5 kompatibilní i s Apple Mac, Wired LAN connector: RJ-45, bezdrátové připojení až 16 počítačů najednou, technologie Daylight view 5, vertikální korekce lichoběžníkového zkreslení +-30°, funkce p římého vypínání, LCD panel 16:10 0,74" x 3, manuální zoom /1:1-1:2/, manuální ostření /F 1.7-2.6, f 21.6-43.0mm/, lampa 250 W UHM, velikost obrazu 0,838- 7,620 m diagonálně, projekční vzdálenost 1,1 - 17,2 m, české on-screen menu; vstupy: DVI-D-IN, COMPUTER 1 IN, COMPUTER 2 IN/COMPUTER 1 OUT, VIDEO IN, S-VIDEO IN, AUDIO IN (COMPUTER 1), AUDIO IN (COMPUTER 2), AUDIO IN (COMPONENT/VIDEO/S-VIDEO), AUDIO OUT, SERIAL, REMOTE, LAN, maximální hmotnost do 20kg | ks |  | 1
3 | Stropní držák pro datový projektor |  | Stropní univerzální držák datového projektoru, držák bude mít nosnost minimálně 15kg, barevné provedení: černá/bílá | ks |  | 1
4 | Prezentační PC Desktop |  | Desktop prezentační PC, Minimální konfigurace: dvoujádrový procesor, 2GB RAM integrovaná grafická karta, pevný disk 250 GB (7.200 RPM), optická mechanika DVD+-RW DL, 4x USB 2.0, výstup VGA D-SUB, sériový port RS-232, napájecí zdroj s účinností 88%, 32bit operační systém, 32bit, max. rozměry (VxŠxH) 40x12x36cm. Včetně 19" monitoru s poměrem stran 16:10, bezdrátové klávesnice a myši | ks |  | 1
Malý řídící systém s přípojným místem
5 | Inteligentní přípojné místo |  | Inteligentní přípojné místo obsahující: Built-in 4 * 2 přepínač RGB distributor, s 400MHZ, digitální vstupy DVD; Built-in IR funkce učení, Built-in 3 * 2 audio a video matice, video propustnost až 100MHZ, 1 programovatelné ovládání RS-232 rozhraní, 2 cestné I / O rozhraní, 2 cestný vstup MIC, Built-in řízení elektrického plátna, Built-in 2-pásmové hi-fi plynulé nastavení hlasitosti; Built-in siťový modul, podpora dálkového ovládání sítě; Ovládací rozhraní, 3-way síťového rozhraní, 2 USB rozhraní, Vstup pro zvuk z notebooku, VGA port; Použíto specializované napájení, vstup 12V/1.2A, můžete importovat a exportovat infračervené kódy. | ks |  | 1
Tabule
6 | Bílá smaltovaná tabule |  | Bílá tabule 90×180 cm pro lištu Design, smalt | ks |  | 2
7 | Lišta pro zavěšení tabule |  | Lišta Design, dvojitá, 240 cm, komplet | ks |  | 2
8 | Popisovače |  | sada popisovačů pro bílou tabuli - 10ks | ks |  | 1
Interface
9 | AV rack |  | Racková konstrukce pro osazení do katedry, police, vykrývací plechy | ks |  | 1
10 | Vybavení AV racku |  | Další příslušenství (cable managament, rozvod 23VAC, matice, šrouby) | ks |  | 1
11 | Ventilátor do katedry |  | Nábytkový vestavný ventilátor, průtok vzduchu 566 l/min, hlučnost 24dB @ 1m, automatická aktivace při 30,5o C. | ks |  | 1
12 | Oddělovací trafo |  | Oddělovací trafo síťové 500W | ks |  | 1
Instalace, programování, kabeláž
13 | Set kabeláže dle kabelové knihy |  | Set kabelů a odpovídajících konektorů pro AV Techniku dle kabelové knihy | set |  | 1
14 | Set instalace AV techniky |  | Set instalace AV Techniky, včetně dopravy, základního naprogramování a výchozí revize | set |  | 1
15 | Ostatní montážní materiál |  | Ostatní drobný montážní materiál | set |  | 1
cena za sestavu AV techniky místnost 1.12 | [6 empty] | 0 | 0

## m.1.15A, 1.15B
Číslo položky | Označení | Typ/označení | Popis | Množstevní jednotka | Jednotková cena / Kč bez DPH | Množství | Cena celkem / Kč bez DPH | Cena celkem / Kč s DPH 20%
Výkaz výměr neoceněný AV technika místnost 1.15A, 1.15B
AV Technika
1 | Elektrické plátno |  | Elektricky stahovatelné projekční plátno, montáž na zeď, 5cm černý rámeček pro vytvoření okrajů plátna, povrch Matte white M, rozměr projekčí plochy 1540x2400mm. Poměr stran 16:10 | ks |  | 1
2 | Datový projektor |  | Širokoúhlý LCD bezdrátový instalační projektor s formátem obrazu 16:10 a výkonem 3 500 lumenů, rozlišení WXGA (1280x800), odolný proti prachu, prachuodolný design, auto cleaning filtr pro zachycení prachu, 2x zoom a H/V posun objektivu - jednoduchá instalace pro každou místnost, bezdrátový přenos Wireless LAN standard IEEE 802,11b/g, dosah cca 30m, SW Wireless Manager verze 5.5 kompatibilní i s Apple Mac, Wired LAN connector: RJ-45, bezdrátové připojení až 16 počítačů najednou, technologie Daylight view 5, vertikální korekce lichoběžníkového zkreslení +-30°, funkce p římého vypínání, LCD panel 16:10 0,74" x 3, manuální zoom /1:1-1:2/, manuální ostření /F 1.7-2.6, f 21.6-43.0mm/, lampa 250 W UHM, velikost obrazu 0,838- 7,620 m diagonálně, projekční vzdálenost 1,1 - 17,2 m, české on-screen menu; vstupy: DVI-D-IN, COMPUTER 1 IN, COMPUTER 2 IN/COMPUTER 1 OUT, VIDEO IN, S-VIDEO IN, AUDIO IN (COMPUTER 1), AUDIO IN (COMPUTER 2), AUDIO IN (COMPONENT/VIDEO/S-VIDEO), AUDIO OUT, SERIAL, REMOTE, LAN, maximální hmotnost do 20kg | ks |  | 1
3 | Nástěnný držák pro datový projektor |  | Ocelový nástěnný držák pro datový projektor, držák bude mít nosnost minimálně 20kg, barevné provedení: černá/bílá | ks |  | 1
4 | Prezentační PC Desktop |  | Desktop prezentační PC, Minimální konfigurace: dvoujádrový procesor, 2GB RAM integrovaná grafická karta, pevný disk 250 GB (7.200 RPM), optická mechanika DVD+-RW DL, 4x USB 2.0, výstup VGA D-SUB, sériový port RS-232, napájecí zdroj s účinností 88%, 32bit operační systém, 32bit, max. rozměry (VxŠxH) 40x12x36cm. Včetně 19" monitoru s poměrem stran 16:10, bezdrátové klávesnice a myši | ks |  | 1
Malý řídící systém s přípojným místem
5 | Inteligentní přípojné místo |  | Inteligentní přípojné místo obsahující: Built-in 4 * 2 přepínač RGB distributor, s 400MHZ, digitální vstupy DVD; Built-in IR funkce učení, Built-in 3 * 2 audio a video matice, video propustnost až 100MHZ, 1 programovatelné ovládání RS-232 rozhraní, 2 cestné I / O rozhraní, 2 cestný vstup MIC, Built-in řízení elektrického plátna, Built-in 2-pásmové hi-fi plynulé nastavení hlasitosti; Built-in siťový modul, podpora dálkového ovládání sítě; Ovládací rozhraní, 3-way síťového rozhraní, 2 USB rozhraní, Vstup pro zvuk z notebooku, VGA port; Použíto specializované napájení, vstup 12V/1.2A, můžete importovat a exportovat infračervené kódy. | ks |  | 1
Tabule
6 | Bílá smaltovaná tabule |  | Bílá tabule 90×180 cm pro lištu Design, smalt | ks |  | 2
7 | Lišta pro zavěšení tabule |  | Lišta Design, dvojitá, 240 cm, komplet | ks |  | 2
8 | Popisovače |  | sada popisovačů pro bílou tabuli - 10ks | ks |  | 1
Interface
9 | AV rack |  | Racková konstrukce pro osazení do katedry, police, vykrývací plechy | ks |  | 1
10 | Vybavení AV racku |  | Další příslušenství (cable managament, rozvod 23VAC, matice, šrouby) | ks |  | 1
11 | Ventilátor do katedry |  | Nábytkový vestavný ventilátor, průtok vzduchu 566 l/min, hlučnost 24dB @ 1m, automatická aktivace při 30,5o C. | ks |  | 1
12 | Oddělovací trafo |  | Oddělovací trafo síťové 500W | ks |  | 1
Instalace, programování, kabeláž
13 | Set kabeláže dle kabelové knihy |  | Set kabelů a odpovídajících konektorů pro AV Techniku dle kabelové knihy | set |  | 1
14 | Set instalace AV techniky |  | Set instalace AV Techniky, včetně dopravy, základního naprogramování a výchozí revize | set |  | 1
15 | Ostatní montážní materiál |  | Ostatní drobný montážní materiál | set |  | 1
cena za sestavu AV techniky místnost 1.15A, 1.15B | [6 empty] | 0 | 0

## m.1.17
Číslo položky | Označení | Typ/označení | Popis | Množstevní jednotka | Jednotková cena / Kč bez DPH | Množství | Cena celkem / Kč bez DPH | Cena celkem / Kč s DPH 20%
Výkaz výměr neoceněný AV technika místnost 1.17
AV Technika
1 | Elektrické plátno |  | Elektricky stahovatelné projekční plátno, montáž na zeď, 5cm černý rámeček pro vytvoření okrajů plátna, povrch Matte white M, rozměr projekčí plochy 1910x3000mm. Poměr stran 16:10 | ks |  | 1
2 | Datový projektor |  | 1čipový DLP projektor (verze bez objektivu ve standardu), DLP systém, 0,65" DMD chip x 1, rozlišení WXGA 1 280X800, formát obrazu 16:10, výkon 6 000 lumenů v systému dvojice lamp, 2 odolné AC lampy (300W UHM x 2), kontrast poměr obrazu 2 000:1, objektiv (1.8– 2.4:1), F 1.7– 2.0, f 25.6–33.8 mm, terminal s multi vstupy: DVI-D IN, VIDEO IN, S-VIDEO IN, RGB 1/2, SERIAL IN, SERIAL OUT, REMOTE 1 IN, REMOTE 1 OUT, REMOTE 2 IN, LAN; HD-SDI, další funkce: systém dvojice lamp snadná výměna lamp i filtru | ks |  | 1
3 | Stropní držák pro datový projektor |  | Stropní univerzální držák datového projektoru, držák bude mít nosnost minimálně 20kg, barevné provedení: černá/bílá | ks |  | 1
4 | Prezentační PC Desktop |  | Desktop prezentační PC, Minimální konfigurace: dvoujádrový procesor, 2GB RAM integrovaná grafická karta, pevný disk 250 GB (7.200 RPM), optická mechanika DVD+-RW DL, 4x USB 2.0, výstup VGA D-SUB, sériový port RS-232, napájecí zdroj s účinností 88%, 32bit operační systém, 32bit, max. rozměry (VxŠxH) 40x12x36cm. Včetně 19" monitoru s poměrem stran 16:10, bezdrátové klávesnice a myši | ks |  | 1
Malý řídící systém s přípojným místem
5 | Inteligentní přípojné místo |  | Inteligentní přípojné místo obsahující: Built-in 4 * 2 přepínač RGB distributor, s 400MHZ, digitální vstupy DVD; Built-in IR funkce učení, Built-in 3 * 2 audio a video matice, video propustnost až 100MHZ, 1 programovatelné ovládání RS-232 rozhraní, 2 cestné I / O rozhraní, 2 cestný vstup MIC, Built-in řízení elektrického plátna, Built-in 2-pásmové hi-fi plynulé nastavení hlasitosti; Built-in siťový modul, podpora dálkového ovládání sítě; Ovládací rozhraní, 3-way síťového rozhraní, 2 USB rozhraní, Vstup pro zvuk z notebooku, VGA port; Použíto specializované napájení, vstup 12V/1.2A, můžete importovat a exportovat infračervené kódy. | ks |  | 1
Tabule
6 | Bílá smaltovaná tabule |  | Bílá tabule 90×180 cm pro lištu Design, smalt | ks |  | 2
7 | Lišta pro zavěšení tabule |  | Lišta Design, dvojitá, 240 cm, komplet | ks |  | 2
8 | Popisovače |  | sada popisovačů pro bílou tabuli - 10ks | ks |  | 1
Interface
9 | AV rack |  | Racková konstrukce pro osazení do katedry, police, vykrývací plechy | ks |  | 1
10 | Vybavení AV racku |  | Další příslušenství (cable managament, rozvod 23VAC, matice, šrouby) | ks |  | 1
11 | Ventilátor do katedry |  | Nábytkový vestavný ventilátor, průtok vzduchu 566 l/min, hlučnost 24dB @ 1m, automatická aktivace při 30,5o C. | ks |  | 1
12 | Oddělovací trafo |  | Oddělovací trafo síťové 500W | ks |  | 1
Instalace, programování, kabeláž
13 | Set kabeláže dle kabelové knihy |  | Set kabelů a odpovídajících konektorů pro AV Techniku dle kabelové knihy | set |  | 1
14 | Set instalace AV techniky |  | Set instalace AV Techniky, včetně dopravy, základního naprogramování a výchozí revize | set |  | 1
15 | Ostatní montážní materiál |  | Ostatní drobný montážní materiál | set |  | 1
cena za sestavu AV techniky místnost 1.17 | [6 empty] | 0 | 0

## m.1.18
Číslo položky | Označení | Typ/označení | Popis | Množstevní jednotka | Jednotková cena / Kč bez DPH | Množství | Cena celkem / Kč bez DPH | Cena celkem / Kč s DPH 20%
Výkaz výměr neoceněný AV technika místnost 1.18
AV Technika
1 | Elektrické plátno |  | Elektricky stahovatelné projekční plátno, montáž na zeď, 5cm černý rámeček pro vytvoření okrajů plátna, povrch Matte white M, rozměr projekčí plochy 1910x3000mm. Poměr stran 16:10 | ks |  | 1
2 | Datový projektor |  | 1čipový DLP projektor (verze bez objektivu ve standardu), DLP systém, 0,65" DMD chip x 1, rozlišení WXGA 1 280X800, formát obrazu 16:10, výkon 6 000 lumenů v systému dvojice lamp, 2 odolné AC lampy (300W UHM x 2), kontrast poměr obrazu 2 000:1, objektiv (1.8– 2.4:1), F 1.7– 2.0, f 25.6–33.8 mm, terminal s multi vstupy: DVI-D IN, VIDEO IN, S-VIDEO IN, RGB 1/2, SERIAL IN, SERIAL OUT, REMOTE 1 IN, REMOTE 1 OUT, REMOTE 2 IN, LAN; HD-SDI, další funkce: systém dvojice lamp snadná výměna lamp i filtru | ks |  | 1
3 | Stropní držák pro datový projektor |  | Stropní univerzální držák datového projektoru, držák bude mít nosnost minimálně 20kg, barevné provedení: černá/bílá | ks |  | 1
4 | Prezentační PC Desktop |  | Desktop prezentační PC, Minimální konfigurace: dvoujádrový procesor, 2GB RAM integrovaná grafická karta, pevný disk 250 GB (7.200 RPM), optická mechanika DVD+-RW DL, 4x USB 2.0, výstup VGA D-SUB, sériový port RS-232, napájecí zdroj s účinností 88%, 32bit operační systém, 32bit, max. rozměry (VxŠxH) 40x12x36cm. Včetně 19" monitoru s poměrem stran 16:10, bezdrátové klávesnice a myši | ks |  | 1
Malý řídící systém s přípojným místem
5 | Inteligentní přípojné místo |  | Inteligentní přípojné místo obsahující: Built-in 4 * 2 přepínač RGB distributor, s 400MHZ, digitální vstupy DVD; Built-in IR funkce učení, Built-in 3 * 2 audio a video matice, video propustnost až 100MHZ, 1 programovatelné ovládání RS-232 rozhraní, 2 cestné I / O rozhraní, 2 cestný vstup MIC, Built-in řízení elektrického plátna, Built-in 2-pásmové hi-fi plynulé nastavení hlasitosti; Built-in siťový modul, podpora dálkového ovládání sítě; Ovládací rozhraní, 3-way síťového rozhraní, 2 USB rozhraní, Vstup pro zvuk z notebooku, VGA port; Použíto specializované napájení, vstup 12V/1.2A, můžete importovat a exportovat infračervené kódy. | ks |  | 1
Tabule
6 | Bílá smaltovaná tabule |  | Bílá tabule 90×180 cm pro lištu Design, smalt | ks |  | 2
7 | Lišta pro zavěšení tabule |  | Lišta Design, dvojitá, 240 cm, komplet | ks |  | 2
8 | Popisovače |  | sada popisovačů pro bílou tabuli - 10ks | ks |  | 1
Interface
9 | AV rack |  | Racková konstrukce pro osazení do katedry, police, vykrývací plechy | ks |  | 1
10 | Vybavení AV racku |  | Další příslušenství (cable managament, rozvod 23VAC, matice, šrouby) | ks |  | 1
11 | Ventilátor do katedry |  | Nábytkový vestavný ventilátor, průtok vzduchu 566 l/min, hlučnost 24dB @ 1m, automatická aktivace při 30,5o C. | ks |  | 1
12 | Oddělovací trafo |  | Oddělovací trafo síťové 500W | ks |  | 1
Instalace, programování, kabeláž
13 | Set kabeláže dle kabelové knihy |  | Set kabelů a odpovídajících konektorů pro AV Techniku dle kabelové knihy | set |  | 1
14 | Set instalace AV techniky |  | Set instalace AV Techniky, včetně dopravy, základního naprogramování a výchozí revize | set |  | 1
15 | Ostatní montážní materiál |  | Ostatní drobný montážní materiál | set |  | 1
cena za sestavu AV techniky místnost 1.18 | [6 empty] | 0 | 0

## m.2.05
Číslo položky | Označení | Typ/označení | Popis | Množstevní jednotka | Jednotková cena / Kč bez DPH | Množství | Cena celkem / Kč bez DPH | Cena celkem / Kč s DPH 20%
Výkaz výměr neoceněný AV technika místnost 2.05
AV Technika
1 | Elektrické plátno |  | Elektricky stahovatelné projekční plátno, montáž na zeď, 5cm černý rámeček pro vytvoření okrajů plátna, povrch Matte white M, rozměr projekčí plochy 1540x2400mm. Poměr stran 16:10 | ks |  | 1
2 | Datový projektor |  | Širokoúhlý LCD bezdrátový instalační projektor s formátem obrazu 16:10 a výkonem 3 500 lumenů, rozlišení WXGA (1280x800), odolný proti prachu, prachuodolný design, auto cleaning filtr pro zachycení prachu, 2x zoom a H/V posun objektivu - jednoduchá instalace pro každou místnost, bezdrátový přenos Wireless LAN standard IEEE 802,11b/g, dosah cca 30m, SW Wireless Manager verze 5.5 kompatibilní i s Apple Mac, Wired LAN connector: RJ-45, bezdrátové připojení až 16 počítačů najednou, technologie Daylight view 5, vertikální korekce lichoběžníkového zkreslení +-30°, funkce p římého vypínání, LCD panel 16:10 0,74" x 3, manuální zoom /1:1-1:2/, manuální ostření /F 1.7-2.6, f 21.6-43.0mm/, lampa 250 W UHM, velikost obrazu 0,838- 7,620 m diagonálně, projekční vzdálenost 1,1 - 17,2 m, české on-screen menu; vstupy: DVI-D-IN, COMPUTER 1 IN, COMPUTER 2 IN/COMPUTER 1 OUT, VIDEO IN, S-VIDEO IN, AUDIO IN (COMPUTER 1), AUDIO IN (COMPUTER 2), AUDIO IN (COMPONENT/VIDEO/S-VIDEO), AUDIO OUT, SERIAL, REMOTE, LAN, maximální hmotnost do 20kg | ks |  | 1
3 | Stropní držák pro datový projektor |  | Stropní univerzální držák datového projektoru, držák bude mít nosnost minimálně 20kg, barevné provedení: černá/bílá | ks |  | 1
4 | Prezentační PC Desktop |  | Desktop prezentační PC, Minimální konfigurace: dvoujádrový procesor, 2GB RAM integrovaná grafická karta, pevný disk 250 GB (7.200 RPM), optická mechanika DVD+-RW DL, 4x USB 2.0, výstup VGA D-SUB, sériový port RS-232, napájecí zdroj s účinností 88%, 32bit operační systém, 32bit, max. rozměry (VxŠxH) 40x12x36cm. Včetně 19" monitoru s poměrem stran 16:10, bezdrátové klávesnice a myši | ks |  | 1
Malý řídící systém s přípojným místem
5 | Inteligentní přípojné místo |  | Inteligentní přípojné místo obsahující: Built-in 4 * 2 přepínač RGB distributor, s 400MHZ, digitální vstupy DVD; Built-in IR funkce učení, Built-in 3 * 2 audio a video matice, video propustnost až 100MHZ, 1 programovatelné ovládání RS-232 rozhraní, 2 cestné I / O rozhraní, 2 cestný vstup MIC, Built-in řízení elektrického plátna, Built-in 2-pásmové hi-fi plynulé nastavení hlasitosti; Built-in siťový modul, podpora dálkového ovládání sítě; Ovládací rozhraní, 3-way síťového rozhraní, 2 USB rozhraní, Vstup pro zvuk z notebooku, VGA port; Použíto specializované napájení, vstup 12V/1.2A, můžete importovat a exportovat infračervené kódy. | ks |  | 1
Tabule
6 | Bílá smaltovaná tabule |  | Bílá tabule 90×180 cm pro lištu Design, smalt | ks |  | 2
7 | Lišta pro zavěšení tabule |  | Lišta Design, dvojitá, 240 cm, komplet | ks |  | 2
8 | Popisovače |  | sada popisovačů pro bílou tabuli - 10ks | ks |  | 1
Interface
9 | AV rack |  | Racková konstrukce pro osazení do katedry, police, vykrývací plechy | ks |  | 1
10 | Vybavení AV racku |  | Další příslušenství (cable managament, rozvod 23VAC, matice, šrouby) | ks |  | 1
11 | Ventilátor do katedry |  | Nábytkový vestavný ventilátor, průtok vzduchu 566 l/min, hlučnost 24dB @ 1m, automatická aktivace při 30,5o C. | ks |  | 1
12 | Oddělovací trafo |  | Oddělovací trafo síťové 500W | ks |  | 1
Instalace, programování, kabeláž
13 | Set kabeláže dle kabelové knihy |  | Set kabelů a odpovídajících konektorů pro AV Techniku dle kabelové knihy | set |  | 1
14 | Set instalace AV techniky |  | Set instalace AV Techniky, včetně dopravy, základního naprogramování a výchozí revize | set |  | 1
15 | Ostatní montážní materiál |  | Ostatní drobný montážní materiál | set |  | 1
cena za sestavu AV techniky místnost 2.05 | [6 empty] | 0 | 0

## m.2.08
Číslo položky | Označení | Typ/označení | Popis | Množstevní jednotka | Jednotková cena / Kč bez DPH | Množství | Cena celkem / Kč bez DPH | Cena celkem / Kč s DPH 20%
Výkaz výměr neoceněný AV technika místnost 2.08
AV Technika
1 | Elektrické plátno |  | Elektricky stahovatelné projekční plátno, montáž na zeď, 5cm černý rámeček pro vytvoření okrajů plátna, povrch Matte white M, rozměr projekčí plochy 1790x2800mm. Poměr stran 16:10 | ks |  | 1
2 | Datový projektor |  | 1čipový DLP projektor (verze bez objektivu ve standardu), DLP systém, 0,65" DMD chip x 1, rozlišení WXGA 1 280X800, formát obrazu 16:10, výkon 6 000 lumenů v systému dvojice lamp, 2 odolné AC lampy (300W UHM x 2), kontrast poměr obrazu 2 000:1, objektiv (1.8– 2.4:1), F 1.7– 2.0, f 25.6–33.8 mm, terminal s multi vstupy: DVI-D IN, VIDEO IN, S-VIDEO IN, RGB 1/2, SERIAL IN, SERIAL OUT, REMOTE 1 IN, REMOTE 1 OUT, REMOTE 2 IN, LAN; HD-SDI, další funkce: systém dvojice lamp snadná výměna lamp i filtru | ks |  | 1
3 | Stropní držák pro datový projektor |  | Stropní univerzální držák datového projektoru, držák bude mít nosnost minimálně 20kg, barevné provedení: černá/bílá | ks |  | 1
4 | Prezentační PC Desktop |  | Desktop prezentační PC, Minimální konfigurace: dvoujádrový procesor, 2GB RAM integrovaná grafická karta, pevný disk 250 GB (7.200 RPM), optická mechanika DVD+-RW DL, 4x USB 2.0, výstup VGA D-SUB, sériový port RS-232, napájecí zdroj s účinností 88%, 32bit operační systém, 32bit, max. rozměry (VxŠxH) 40x12x36cm. Včetně 19" monitoru s poměrem stran 16:10, bezdrátové klávesnice a myši | ks |  | 1
Malý řídící systém s přípojným místem
5 | Inteligentní přípojné místo |  | Inteligentní přípojné místo obsahující: Built-in 4 * 2 přepínač RGB distributor, s 400MHZ, digitální vstupy DVD; Built-in IR funkce učení, Built-in 3 * 2 audio a video matice, video propustnost až 100MHZ, 1 programovatelné ovládání RS-232 rozhraní, 2 cestné I / O rozhraní, 2 cestný vstup MIC, Built-in řízení elektrického plátna, Built-in 2-pásmové hi-fi plynulé nastavení hlasitosti; Built-in siťový modul, podpora dálkového ovládání sítě; Ovládací rozhraní, 3-way síťového rozhraní, 2 USB rozhraní, Vstup pro zvuk z notebooku, VGA port; Použíto specializované napájení, vstup 12V/1.2A, můžete importovat a exportovat infračervené kódy. | ks |  | 1
Tabule
6 | Bílá smaltovaná tabule |  | Bílá tabule 90×180 cm pro lištu Design, smalt | ks |  | 2
7 | Lišta pro zavěšení tabule |  | Lišta Design, dvojitá, 240 cm, komplet | ks |  | 2
8 | Popisovače |  | sada popisovačů pro bílou tabuli - 10ks | ks |  | 1
Interface
9 | AV rack |  | Racková konstrukce pro osazení do katedry, police, vykrývací plechy | ks |  | 1
10 | Vybavení AV racku |  | Další příslušenství (cable managament, rozvod 23VAC, matice, šrouby) | ks |  | 1
11 | Ventilátor do katedry |  | Nábytkový vestavný ventilátor, průtok vzduchu 566 l/min, hlučnost 24dB @ 1m, automatická aktivace při 30,5o C. | ks |  | 1
12 | Oddělovací trafo |  | Oddělovací trafo síťové 500W | ks |  | 1
Instalace, programování, kabeláž
13 | Set kabeláže dle kabelové knihy |  | Set kabelů a odpovídajících konektorů pro AV Techniku dle kabelové knihy | set |  | 1
14 | Set instalace AV techniky |  | Set instalace AV Techniky, včetně dopravy, základního naprogramování a výchozí revize | set |  | 1
15 | Ostatní montážní materiál |  | Ostatní drobný montážní materiál | set |  | 1
cena za sestavu AV techniky místnost 2.08 | [6 empty] | 0 | 0

## m.2.10
Číslo položky | Označení | Typ/označení | Popis | Množstevní jednotka | Jednotková cena / Kč bez DPH | Množství | Cena celkem / Kč bez DPH | Cena celkem / Kč s DPH 20%
Výkaz výměr neoceněný AV technika místnost 2.10
AV Technika
1 | Elektrické plátno |  | Elektricky stahovatelné projekční plátno, montáž na zeď, 5cm černý rámeček pro vytvoření okrajů plátna, povrch Matte white M, rozměr projekčí plochy 1910x3000mm. Poměr stran 16:10 | ks |  | 1
2 | Datový projektor |  | 1čipový DLP projektor (verze bez objektivu ve standardu), DLP systém, 0,65" DMD chip x 1, rozlišení WXGA 1 280X800, formát obrazu 16:10, výkon 6 000 lumenů v systému dvojice lamp, 2 odolné AC lampy (300W UHM x 2), kontrast poměr obrazu 2 000:1, objektiv (1.8– 2.4:1), F 1.7– 2.0, f 25.6–33.8 mm, terminal s multi vstupy: DVI-D IN, VIDEO IN, S-VIDEO IN, RGB 1/2, SERIAL IN, SERIAL OUT, REMOTE 1 IN, REMOTE 1 OUT, REMOTE 2 IN, LAN; HD-SDI, další funkce: systém dvojice lamp snadná výměna lamp i filtru | ks |  | 1
3 | Stropní držák pro datový projektor |  | Stropní univerzální držák datového projektoru, držák bude mít nosnost minimálně 20kg, barevné provedení: černá/bílá | ks |  | 1
4 | Prezentační PC Desktop |  | Desktop prezentační PC, Minimální konfigurace: dvoujádrový procesor, 2GB RAM integrovaná grafická karta, pevný disk 250 GB (7.200 RPM), optická mechanika DVD+-RW DL, 4x USB 2.0, výstup VGA D-SUB, sériový port RS-232, napájecí zdroj s účinností 88%, 32bit operační systém, 32bit, max. rozměry (VxŠxH) 40x12x36cm. Včetně 19" monitoru s poměrem stran 16:10, bezdrátové klávesnice a myši | ks |  | 1
Malý řídící systém s přípojným místem
5 | Inteligentní přípojné místo |  | Inteligentní přípojné místo obsahující: Built-in 4 * 2 přepínač RGB distributor, s 400MHZ, digitální vstupy DVD; Built-in IR funkce učení, Built-in 3 * 2 audio a video matice, video propustnost až 100MHZ, 1 programovatelné ovládání RS-232 rozhraní, 2 cestné I / O rozhraní, 2 cestný vstup MIC, Built-in řízení elektrického plátna, Built-in 2-pásmové hi-fi plynulé nastavení hlasitosti; Built-in siťový modul, podpora dálkového ovládání sítě; Ovládací rozhraní, 3-way síťového rozhraní, 2 USB rozhraní, Vstup pro zvuk z notebooku, VGA port; Použíto specializované napájení, vstup 12V/1.2A, můžete importovat a exportovat infračervené kódy. | ks |  | 1
Tabule
6 | Bílá smaltovaná tabule |  | Bílá tabule 90×180 cm pro lištu Design, smalt | ks |  | 2
7 | Lišta pro zavěšení tabule |  | Lišta Design, dvojitá, 240 cm, komplet | ks |  | 2
8 | Popisovače |  | sada popisovačů pro bílou tabuli - 10ks | ks |  | 1
Interface
9 | AV rack |  | Racková konstrukce pro osazení do katedry, police, vykrývací plechy | ks |  | 1
10 | Vybavení AV racku |  | Další příslušenství (cable managament, rozvod 23VAC, matice, šrouby) | ks |  | 1
11 | Ventilátor do katedry |  | Nábytkový vestavný ventilátor, průtok vzduchu 566 l/min, hlučnost 24dB @ 1m, automatická aktivace při 30,5o C. | ks |  | 1
12 | Oddělovací trafo |  | Oddělovací trafo síťové 500W | ks |  | 1
Instalace, programování, kabeláž
13 | Set kabeláže dle kabelové knihy |  | Set kabelů a odpovídajících konektorů pro AV Techniku dle kabelové knihy | set |  | 1
14 | Set instalace AV techniky |  | Set instalace AV Techniky, včetně dopravy, základního naprogramování a výchozí revize | set |  | 1
15 | Ostatní montážní materiál |  | Ostatní drobný montážní materiál | set |  | 1
cena za sestavu AV techniky místnost 2.10 | [6 empty] | 0 | 0

## m.2.11
Číslo položky | Označení | Typ/označení | Popis | Množstevní jednotka | Jednotková cena / Kč bez DPH | Množství | Cena celkem / Kč bez DPH | Cena celkem / Kč s DPH 20%
Výkaz výměr neoceněný AV technika místnost 2.11
AV Technika
1 | Elektrické plátno |  | Elektricky stahovatelné projekční plátno, montáž na zeď, 5cm černý rámeček pro vytvoření okrajů plátna, povrch Matte white M, rozměr projekčí plochy 1410x2200mm. Poměr stran 16:10 | ks |  | 1
2 | Datový projektor |  | Širokoúhlý LCD bezdrátový instalační projektor s formátem obrazu 16:10 a výkonem 3 500 lumenů, rozlišení WXGA (1280x800), odolný proti prachu, prachuodolný design, auto cleaning filtr pro zachycení prachu, 2x zoom a H/V posun objektivu - jednoduchá instalace pro každou místnost, bezdrátový přenos Wireless LAN standard IEEE 802,11b/g, dosah cca 30m, SW Wireless Manager verze 5.5 kompatibilní i s Apple Mac, Wired LAN connector: RJ-45, bezdrátové připojení až 16 počítačů najednou, technologie Daylight view 5, vertikální korekce lichoběžníkového zkreslení +-30°, funkce p římého vypínání, LCD panel 16:10 0,74" x 3, manuální zoom /1:1-1:2/, manuální ostření /F 1.7-2.6, f 21.6-43.0mm/, lampa 250 W UHM, velikost obrazu 0,838- 7,620 m diagonálně, projekční vzdálenost 1,1 - 17,2 m, české on-screen menu; vstupy: DVI-D-IN, COMPUTER 1 IN, COMPUTER 2 IN/COMPUTER 1 OUT, VIDEO IN, S-VIDEO IN, AUDIO IN (COMPUTER 1), AUDIO IN (COMPUTER 2), AUDIO IN (COMPONENT/VIDEO/S-VIDEO), AUDIO OUT, SERIAL, REMOTE, LAN, maximální hmotnost do 20kg | ks |  | 1
3 | Stropní držák pro datový projektor |  | Stropní univerzální držák datového projektoru, držák bude mít nosnost minimálně 15kg, barevné provedení: černá/bílá | ks |  | 1
4 | Prezentační PC Desktop |  | Desktop prezentační PC, Minimální konfigurace: dvoujádrový procesor, 2GB RAM integrovaná grafická karta, pevný disk 250 GB (7.200 RPM), optická mechanika DVD+-RW DL, 4x USB 2.0, výstup VGA D-SUB, sériový port RS-232, napájecí zdroj s účinností 88%, 32bit operační systém, 32bit, max. rozměry (VxŠxH) 40x12x36cm. Včetně 19" monitoru s poměrem stran 16:10, bezdrátové klávesnice a myši | ks |  | 1
Malý řídící systém s přípojným místem
5 | Inteligentní přípojné místo |  | Inteligentní přípojné místo obsahující: Built-in 4 * 2 přepínač RGB distributor, s 400MHZ, digitální vstupy DVD; Built-in IR funkce učení, Built-in 3 * 2 audio a video matice, video propustnost až 100MHZ, 1 programovatelné ovládání RS-232 rozhraní, 2 cestné I / O rozhraní, 2 cestný vstup MIC, Built-in řízení elektrického plátna, Built-in 2-pásmové hi-fi plynulé nastavení hlasitosti; Built-in siťový modul, podpora dálkového ovládání sítě; Ovládací rozhraní, 3-way síťového rozhraní, 2 USB rozhraní, Vstup pro zvuk z notebooku, VGA port; Použíto specializované napájení, vstup 12V/1.2A, můžete importovat a exportovat infračervené kódy. | ks |  | 1
Tabule
6 | Bílá smaltovaná tabule |  | Bílá tabule 90×180 cm pro lištu Design, smalt | ks |  | 2
7 | Lišta pro zavěšení tabule |  | Lišta Design, dvojitá, 240 cm, komplet | ks |  | 2
8 | Popisovače |  | sada popisovačů pro bílou tabuli - 10ks | ks |  | 1
Interface
9 | AV rack |  | Racková konstrukce pro osazení do katedry, police, vykrývací plechy | ks |  | 1
10 | Vybavení AV racku |  | Další příslušenství (cable managament, rozvod 23VAC, matice, šrouby) | ks |  | 1
11 | Ventilátor do katedry |  | Nábytkový vestavný ventilátor, průtok vzduchu 566 l/min, hlučnost 24dB @ 1m, automatická aktivace při 30,5o C. | ks |  | 1
12 | Oddělovací trafo |  | Oddělovací trafo síťové 500W | ks |  | 1
Instalace, programování, kabeláž
13 | Set kabeláže dle kabelové knihy |  | Set kabelů a odpovídajících konektorů pro AV Techniku dle kabelové knihy | set |  | 1
14 | Set instalace AV techniky |  | Set instalace AV Techniky, včetně dopravy, základního naprogramování a výchozí revize | set |  | 1
15 | Ostatní montážní materiál |  | Ostatní drobný montážní materiál | set |  | 1
cena za sestavu AV techniky místnost 2.11 | [6 empty] | 0 | 0

## m.2.12
Číslo položky | Označení | Typ/označení | Popis | Množstevní jednotka | Jednotková cena / Kč bez DPH | Množství | Cena celkem / Kč bez DPH | Cena celkem / Kč s DPH 20%
Výkaz výměr neoceněný AV technika místnost 2.12
AV Technika
1 | Elektrické plátno |  | Elektricky stahovatelné projekční plátno, montáž na zeď, 5cm černý rámeček pro vytvoření okrajů plátna, povrch Matte white M, rozměr projekčí plochy 1790x2800mm. Poměr stran 16:10 | ks |  | 1
2 | Datový projektor |  | 1čipový DLP projektor (verze bez objektivu ve standardu), DLP systém, 0,65" DMD chip x 1, rozlišení WXGA 1 280X800, formát obrazu 16:10, výkon 6 000 lumenů v systému dvojice lamp, 2 odolné AC lampy (300W UHM x 2), kontrast poměr obrazu 2 000:1, objektiv (1.8– 2.4:1), F 1.7– 2.0, f 25.6–33.8 mm, terminal s multi vstupy: DVI-D IN, VIDEO IN, S-VIDEO IN, RGB 1/2, SERIAL IN, SERIAL OUT, REMOTE 1 IN, REMOTE 1 OUT, REMOTE 2 IN, LAN; HD-SDI, další funkce: systém dvojice lamp snadná výměna lamp i filtru | ks |  | 1
3 | Elektrické plátno |  | Elektricky stahovatelné projekční plátno, montáž na zeď, 5cm černý rámeček pro vytvoření okrajů plátna, povrch Matte white M, rozměr projekčí plochy 1290x2000mm. Poměr stran 16:10 | ks |  | 1
4 | Datový projektor |  | Širokoúhlý LCD bezdrátový instalační projektor s formátem obrazu 16:10 a výkonem 3 500 lumenů, rozlišení WXGA (1280x800), odolný proti prachu, prachuodolný design, auto cleaning filtr pro zachycení prachu, 2x zoom a H/V posun objektivu - jednoduchá instalace pro každou místnost, bezdrátový přenos Wireless LAN standard IEEE 802,11b/g, dosah cca 30m, SW Wireless Manager verze 5.5 kompatibilní i s Apple Mac, Wired LAN connector: RJ-45, bezdrátové připojení až 16 počítačů najednou, technologie Daylight view 5, vertikální korekce lichoběžníkového zkreslení +-30°, funkce p římého vypínání, LCD panel 16:10 0,74" x 3, manuální zoom /1:1-1:2/, manuální ostření /F 1.7-2.6, f 21.6-43.0mm/, lampa 250 W UHM, velikost obrazu 0,838- 7,620 m diagonálně, projekční vzdálenost 1,1 - 17,2 m, české on-screen menu; vstupy: DVI-D-IN, COMPUTER 1 IN, COMPUTER 2 IN/COMPUTER 1 OUT, VIDEO IN, S-VIDEO IN, AUDIO IN (COMPUTER 1), AUDIO IN (COMPUTER 2), AUDIO IN (COMPONENT/VIDEO/S-VIDEO), AUDIO OUT, SERIAL, REMOTE, LAN, maximální hmotnost do 20kg | ks |  | 1
5 | Stropní držák pro datový projektor |  | Stropní univerzální držák datového projektoru, držák bude mít nosnost minimálně 20kg, barevné provedení: černá/bílá | ks |  | 2
6 | Prezentační PC Desktop |  | Desktop prezentační PC, Minimální konfigurace: dvoujádrový procesor, 2GB RAM integrovaná grafická karta, pevný disk 250 GB (7.200 RPM), optická mechanika DVD+-RW DL, 4x USB 2.0, výstup VGA D-SUB, sériový port RS-232, napájecí zdroj s účinností 88%, 32bit operační systém, 32bit, max. rozměry (VxŠxH) 40x12x36cm. Včetně 19" monitoru s poměrem stran 16:10, bezdrátové klávesnice a myši | ks |  | 1
Ozvučení
7 | Zesilovač |  | Koncový zesilovač výkon 2x 80W /4Ω, 80W /100V, konvenční chlazení - bez hluku | ks |  | 1
8 | Reproduktory |  | Dvoupásmová reprosoustava 5¼", 90˚x90˚, 150W / 8 Ω, 88 dB, 80Hz - 16kHz, dodávka vč. kloubového držáku na zeď, vnitřní / venkovní použití, černá | ks |  | 2
9 | Mixážní systém |  | Mixážní systém, 4 mikrofonní vstupy, 6 linkových vstupů, 6-tý vstup s možností nastavení priority, HF a LF ekvalizace všech vstupů, 1 stereo a 1 mono výstup, vč. CDI S100 - modul RS 232, Phantom pro mic. +15V,rozvaděče 1U + 2U volno | ks |  | 1
Přípojné místo katedra
10 | Základní deka přípojného místa |  | Výklopný mechanismus přípojného místa zapuštěný do pracovní desky katedry. Přípojný bod obsahuje dvě zásuvky 230VAC, 2 zásuvky RJ45 pro připojení pomocí LAN. Přípojné místo obsahuje: 1xUSB, 1xUSB typ A, 1x USB typ B, 1xS-video + audio, 1x C-video + audio, 1xVGA + audio | ks |  | 1
Řídící systém
11 | Řídící systém |  | Komplet řídícího systému obsahující připojení 10" barevného drátového dotykového panelu, napájecí zdroje, connector set, IR adapter, ostatní příslušenstv .Integrovaný kontrolér, 7 x COM, 8 x IR/RS, 8 x I/O, 8 x relé, LAN, stolní 10“ dotykový panel, rozlišení 800 x 480, 16:9, vestavěný mikrofon, reproduktory, pohybové čidlo, vstupy pro Video a S-Video. Komunikace dotykového panelu a kontroleru pomocí TCP/IP. Vzájemné propojení mezi ostatními ŘS a možnost vzdálené správy a to včetně již pořízených ŘS na UKB MU. Umožní instalaci rezervačního systému RMS | ks |  | 1
Stávající videokonference
12 | Stávající videokonference |  | Stávající videokonference připojená do nového celku AV techniky | ks |  | 1
Tabule
13 | Bílá smaltovaná tabule |  | Bílá tabule 90×180 cm pro lištu Design, smalt | ks |  | 2
14 | Lišta pro zavěšení tabule |  | Lišta Design, dvojitá, 240 cm, komplet | ks |  | 2
15 | Popisovače |  | sada popisovačů pro bílou tabuli - 10ks | ks |  | 1
Interface
16 | AV rack |  | Racková konstrukce pro osazení do katedry, police, vykrývací plechy | ks |  | 2
17 | Vybavení AV racku |  | Další příslušenství (cable managament, rozvod 23VAC, matice, šrouby) | ks |  | 1
18 | Ventilátor do katedry |  | Nábytkový vestavný ventilátor, průtok vzduchu 566 l/min, hlučnost 24dB @ 1m, automatická aktivace při 30,5o C. | ks |  | 1
19 | Oddělovací trafo |  | Oddělovací trafo síťové 500W | ks |  | 1
20 | S-video + stereo audio matice |  | S-video + stereo audio matice. 4x vstup 4xvýstup, matice, 4150 MHz S-video a stereo audio (symetrické/nesymetrické) maticový přepínač. Kompatibilní s NTSC 3.58, NTSC 4.42, PAL, and SECAM video. Ovládání přes RS-232, nebo ovládacími tlačítky na předním panelu. Možnost nastavení zesílení každého audio vstupu. | ks |  | 1
21 | Audio-video distribuční rozbočovač |  | Audio-video distribuční rozbočovač: 1 x 3 audio/C-video 435 MHz | ks |  | 1
22 | VGA + stereo audio matice |  | VGA + stereo audio matice. 4x vstup 4xvýstup. Širokopásmový (300 MHz) VGA a stereo audio maticový přepínač Kompatibilní s RGBHV, RGBS, RGsB, RsGsBs, HDTV component video a nesymetrické/symetrické stereo audio. Ovládání přes přední panel, RS-232 konfiguračním a ovládacím programem Simple Instruction Set (SIS™) . Volitelně - IR dálkové ovládání. Triple Action Switching - přepínání signálu bez rušivých výpadků obrazu. Audio Breakway - audio může být směrováno nezávisle na videosignálu. Každý audio vstup má nezávislé nastavení zisku - eliminace rozdílů při přepnutí zdroje signálu. | ks |  | 1
Vybavení NN rozvaděče
23 | Podružné jednotky řídícího systému |  | Datový převodník z RS232 na RS485 (PEXbus), automatický poloduplexní provoz, indikace směru přenosu, napájení z jednotek Power Express, snadná instalace, malé rozměry | ks |  | 1
24 | Podružné jednotky řídícího systému |  | Reléová jednotka pro spínání zátěží do 10A, 6 nezávislých bezpotenciálových přepínacích výstupů, řízení po sběrnici PEXbus a externími tlačítky, testovací tlačítka na čelním panelu, programovatelné parametry pro každé relé (odezva na vstup, zpožděné zapnu | ks |  | 2
25 | Podružné jednotky řídícího systému |  | EMI odrušovací jednotka pro napětí do 275V, 3 RC odrušovací členy pro spínání motorů, snadná montáž, malé rozměry | ks |  | 1
Instalace, programování, kabeláž
26 | Set kabeláže dle kabelové knihy |  | Set kabelů a odpovídajících konektorů pro AV Techniku dle kabelové knihy | set |  | 1
27 | Set instalace AV techniky |  | Set instalace AV Techniky, včetně dopravy a výchozí revize | set |  | 1
28 | Set programování |  | Set naprogramování řídícího systému s návozností na AV Techniku dle požadavků investora | set |  | 1
29 | Ostatní montážní materiál |  | Ostatní drobný montážní materiál | set |  | 1
cena za sestavu AV techniky místnost 2.12 | [6 empty] | 0 | 0

## m.2.13
Číslo položky | Označení | Typ/označení | Popis | Množstevní jednotka | Jednotková cena / Kč bez DPH | Množství | Cena celkem / Kč bez DPH | Cena celkem / Kč s DPH 20%
Výkaz výměr neoceněný AV technika místnost 2.13
AV Technika
1 | Elektrické plátno |  | Elektricky stahovatelné projekční plátno, montáž na zeď, 5cm černý rámeček pro vytvoření okrajů plátna, povrch Matte white M, rozměr projekčí plochy 1410x2200mm. Poměr stran 16:10 | ks |  | 1
2 | Datový projektor |  | Širokoúhlý LCD bezdrátový instalační projektor s formátem obrazu 16:10 a výkonem 3 500 lumenů, rozlišení WXGA (1280x800), odolný proti prachu, prachuodolný design, auto cleaning filtr pro zachycení prachu, 2x zoom a H/V posun objektivu - jednoduchá instalace pro každou místnost, bezdrátový přenos Wireless LAN standard IEEE 802,11b/g, dosah cca 30m, SW Wireless Manager verze 5.5 kompatibilní i s Apple Mac, Wired LAN connector: RJ-45, bezdrátové připojení až 16 počítačů najednou, technologie Daylight view 5, vertikální korekce lichoběžníkového zkreslení +-30°, funkce p římého vypínání, LCD panel 16:10 0,74" x 3, manuální zoom /1:1-1:2/, manuální ostření /F 1.7-2.6, f 21.6-43.0mm/, lampa 250 W UHM, velikost obrazu 0,838- 7,620 m diagonálně, projekční vzdálenost 1,1 - 17,2 m, české on-screen menu; vstupy: DVI-D-IN, COMPUTER 1 IN, COMPUTER 2 IN/COMPUTER 1 OUT, VIDEO IN, S-VIDEO IN, AUDIO IN (COMPUTER 1), AUDIO IN (COMPUTER 2), AUDIO IN (COMPONENT/VIDEO/S-VIDEO), AUDIO OUT, SERIAL, REMOTE, LAN, maximální hmotnost do 20kg | ks |  | 1
3 | Stropní držák pro datový projektor |  | Stropní univerzální držák datového projektoru, držák bude mít nosnost minimálně 20kg, barevné provedení: černá/bílá | ks |  | 1
4 | Prezentační PC Desktop |  | Desktop prezentační PC, Minimální konfigurace: dvoujádrový procesor, 2GB RAM integrovaná grafická karta, pevný disk 250 GB (7.200 RPM), optická mechanika DVD+-RW DL, 4x USB 2.0, výstup VGA D-SUB, sériový port RS-232, napájecí zdroj s účinností 88%, 32bit operační systém, 32bit, max. rozměry (VxŠxH) 40x12x36cm. Včetně 19" monitoru s poměrem stran 16:10, bezdrátové klávesnice a myši | ks |  | 1
Přípojné místo katedra
5 | Základní deka přípojného místa |  | Výklopný mechanismus přípojného místa zapuštěný do pracovní desky katedry. Přípojný bod obsahuje dvě zásuvky 230VAC, 2 zásuvky RJ45 pro připojení pomocí LAN. Přípojné místo obsahuje: 1xUSB, 1xUSB typ A, 1x USB typ B, 1xS-video + audio, 1x C-video + audio, 1xVGA + audio | ks |  | 1
Řídící systém
6 | Řídící systém |  | Komplet řídícího systému obsahující připojení 10" barevného drátového dotykového panelu, napájecí zdroje, connector set, IR adapter, ostatní příslušenstv .Integrovaný kontrolér, 7 x COM, 8 x IR/RS, 8 x I/O, 8 x relé, LAN, stolní 10“ dotykový panel, rozlišení 800 x 480, 16:9, vestavěný mikrofon, reproduktory, pohybové čidlo, vstupy pro Video a S-Video. Komunikace dotykového panelu a kontroleru pomocí TCP/IP. Vzájemné propojení mezi ostatními ŘS a možnost vzdálené správy a to včetně již pořízených ŘS na UKB MU. Umožní instalaci rezervačního systému RMS | ks |  | 1
Tabule
7 | Bílá smaltovaná tabule |  | Bílá tabule 90×180 cm pro lištu Design, smalt | ks |  | 2
8 | Lišta pro zavěšení tabule |  | Lišta Design, dvojitá, 240 cm, komplet | ks |  | 2
9 | Popisovače |  | sada popisovačů pro bílou tabuli - 10ks | ks |  | 1
Interface
10 | AV rack |  | Racková konstrukce pro osazení do katedry, police, vykrývací plechy | ks |  | 2
11 | Vybavení AV racku |  | Další příslušenství (cable managament, rozvod 23VAC, matice, šrouby) | ks |  | 1
12 | Ventilátor do katedry |  | Nábytkový vestavný ventilátor, průtok vzduchu 566 l/min, hlučnost 24dB @ 1m, automatická aktivace při 30,5o C. | ks |  | 1
13 | VGA + stereo audio matice |  | VGA + stereo audio matice. 4x vstup 4xvýstup. Širokopásmový (300 MHz) VGA a stereo audio maticový přepínač Kompatibilní s RGBHV, RGBS, RGsB, RsGsBs, HDTV component video a nesymetrické/symetrické stereo audio. Ovládání přes přední panel, RS-232 konfiguračním a ovládacím programem Simple Instruction Set (SIS™) . Volitelně - IR dálkové ovládání. Triple Action Switching - přepínání signálu bez rušivých výpadků obrazu. Audio Breakway - audio může být směrováno nezávisle na videosignálu. Každý audio vstup má nezávislé nastavení zisku - eliminace rozdílů při přepnutí zdroje signálu. | ks |  | 1
14 | Oddělovací trafo |  | Oddělovací trafo síťové 500W | ks |  | 1
Vybavení NN rozvaděče
15 | Podružné jednotky řídícího systému |  | Datový převodník z RS232 na RS485 (PEXbus), automatický poloduplexní provoz, indikace směru přenosu, napájení z jednotek Power Express, snadná instalace, malé rozměry | ks |  | 1
16 | Podružné jednotky řídícího systému |  | Reléová jednotka pro spínání zátěží do 10A, 6 nezávislých bezpotenciálových přepínacích výstupů, řízení po sběrnici PEXbus a externími tlačítky, testovací tlačítka na čelním panelu, programovatelné parametry pro každé relé (odezva na vstup, zpožděné zapnu | ks |  | 2
17 | Podružné jednotky řídícího systému |  | EMI odrušovací jednotka pro napětí do 275V, 3 RC odrušovací členy pro spínání motorů, snadná montáž, malé rozměry | ks |  | 1
Instalace, programování, kabeláž
18 | Set kabeláže dle kabelové knihy |  | Set kabelů a odpovídajících konektorů pro AV Techniku dle kabelové knihy | set |  | 1
19 | Set instalace AV techniky |  | Set instalace AV Techniky, včetně dopravy a výchozí revize | set |  | 1
20 | Set programování |  | Set naprogramování řídícího systému s návozností na AV Techniku dle požadavků investora | set |  | 1
21 | Ostatní montážní materiál |  | Ostatní drobný montážní materiál | set |  | 1
cena za sestavu AV techniky místnost 2.13 | [6 empty] | 0 | 0

## m.2.18
Číslo položky | Označení | Typ/označení | Popis | Množstevní jednotka | Jednotková cena / Kč bez DPH | Množství | Cena celkem / Kč bez DPH | Cena celkem / Kč s DPH 20%
Výkaz výměr neoceněný AV technika místnost 2.18
AV Technika
1 | Elektrické plátno |  | Elektricky stahovatelné projekční plátno, montáž na zeď, 5cm černý rámeček pro vytvoření okrajů plátna, povrch Matte white M, rozměr projekčí plochy 1790x2800mm. Poměr stran 16:10 | ks |  | 1
2 | Datový projektor |  | 1čipový DLP projektor (verze bez objektivu ve standardu), DLP systém, 0,65" DMD chip x 1, rozlišení WXGA 1 280X800, formát obrazu 16:10, výkon 6 000 lumenů v systému dvojice lamp, 2 odolné AC lampy (300W UHM x 2), kontrast poměr obrazu 2 000:1, objektiv (1.8– 2.4:1), F 1.7– 2.0, f 25.6–33.8 mm, terminal s multi vstupy: DVI-D IN, VIDEO IN, S-VIDEO IN, RGB 1/2, SERIAL IN, SERIAL OUT, REMOTE 1 IN, REMOTE 1 OUT, REMOTE 2 IN, LAN; HD-SDI, další funkce: systém dvojice lamp snadná výměna lamp i filtru | ks |  | 1
3 | Stropní držák pro datový projektor |  | Stropní univerzální držák datového projektoru, držák bude mít nosnost minimálně 20kg, barevné provedení: černá/bílá | ks |  | 1
4 | Prezentační PC Desktop |  | Desktop prezentační PC, Minimální konfigurace: dvoujádrový procesor, 2GB RAM integrovaná grafická karta, pevný disk 250 GB (7.200 RPM), optická mechanika DVD+-RW DL, 4x USB 2.0, výstup VGA D-SUB, sériový port RS-232, napájecí zdroj s účinností 88%, 32bit operační systém, 32bit, max. rozměry (VxŠxH) 40x12x36cm. Včetně 19" monitoru s poměrem stran 16:10, bezdrátové klávesnice a myši | ks |  | 1
Malý řídící systém s přípojným místem
5 | Inteligentní přípojné místo |  | Inteligentní přípojné místo obsahující: Built-in 4 * 2 přepínač RGB distributor, s 400MHZ, digitální vstupy DVD; Built-in IR funkce učení, Built-in 3 * 2 audio a video matice, video propustnost až 100MHZ, 1 programovatelné ovládání RS-232 rozhraní, 2 cestné I / O rozhraní, 2 cestný vstup MIC, Built-in řízení elektrického plátna, Built-in 2-pásmové hi-fi plynulé nastavení hlasitosti; Built-in siťový modul, podpora dálkového ovládání sítě; Ovládací rozhraní, 3-way síťového rozhraní, 2 USB rozhraní, Vstup pro zvuk z notebooku, VGA port; Použíto specializované napájení, vstup 12V/1.2A, můžete importovat a exportovat infračervené kódy. | ks |  | 1
Tabule
6 | Bílá smaltovaná tabule |  | Bílá tabule 90×180 cm pro lištu Design, smalt | ks |  | 2
7 | Lišta pro zavěšení tabule |  | Lišta Design, dvojitá, 240 cm, komplet | ks |  | 2
8 | Popisovače |  | sada popisovačů pro bílou tabuli - 10ks | ks |  | 1
Interface
9 | AV rack |  | Racková konstrukce pro osazení do katedry, police, vykrývací plechy | ks |  | 1
10 | Vybavení AV racku |  | Další příslušenství (cable managament, rozvod 23VAC, matice, šrouby) | ks |  | 1
11 | Ventilátor do katedry |  | Nábytkový vestavný ventilátor, průtok vzduchu 566 l/min, hlučnost 24dB @ 1m, automatická aktivace při 30,5o C. | ks |  | 1
12 | Oddělovací trafo |  | Oddělovací trafo síťové 500W | ks |  | 1
Instalace, programování, kabeláž
13 | Set kabeláže dle kabelové knihy |  | Set kabelů a odpovídajících konektorů pro AV Techniku dle kabelové knihy | set |  | 1
14 | Set instalace AV techniky |  | Set instalace AV Techniky, včetně dopravy, základního naprogramování a výchozí revize | set |  | 1
15 | Ostatní montážní materiál |  | Ostatní drobný montážní materiál | set |  | 1
cena za sestavu AV techniky místnost 2.18 | [6 empty] | 0 | 0

## m.2.19
Číslo položky | Označení | Typ/označení | Popis | Množstevní jednotka | Jednotková cena / Kč bez DPH | Množství | Cena celkem / Kč bez DPH | Cena celkem / Kč s DPH 20%
Výkaz výměr neoceněný AV technika místnost 2.19
AV Technika
1 | Elektrické plátno |  | Elektricky stahovatelné projekční plátno, montáž na zeď, 5cm černý rámeček pro vytvoření okrajů plátna, povrch Matte white M, rozměr projekčí plochy 1910x3000mm. Poměr stran 16:10 | ks |  | 1
2 | Datový projektor |  | 1čipový DLP projektor (verze bez objektivu ve standardu), DLP systém, 0,65" DMD chip x 1, rozlišení WXGA 1 280X800, formát obrazu 16:10, výkon 6 000 lumenů v systému dvojice lamp, 2 odolné AC lampy (300W UHM x 2), kontrast poměr obrazu 2 000:1, objektiv (1.8– 2.4:1), F 1.7– 2.0, f 25.6–33.8 mm, terminal s multi vstupy: DVI-D IN, VIDEO IN, S-VIDEO IN, RGB 1/2, SERIAL IN, SERIAL OUT, REMOTE 1 IN, REMOTE 1 OUT, REMOTE 2 IN, LAN; HD-SDI, další funkce: systém dvojice lamp snadná výměna lamp i filtru | ks |  | 1
3 | Stropní držák pro datový projektor |  | Stropní univerzální držák datového projektoru, držák bude mít nosnost minimálně 20kg, barevné provedení: černá/bílá | ks |  | 1
4 | Prezentační PC Desktop |  | Desktop prezentační PC, Minimální konfigurace: dvoujádrový procesor, 2GB RAM integrovaná grafická karta, pevný disk 250 GB (7.200 RPM), optická mechanika DVD+-RW DL, 4x USB 2.0, výstup VGA D-SUB, sériový port RS-232, napájecí zdroj s účinností 88%, 32bit operační systém, 32bit, max. rozměry (VxŠxH) 40x12x36cm. Včetně 19" monitoru s poměrem stran 16:10, bezdrátové klávesnice a myši | ks |  | 1
Malý řídící systém s přípojným místem
5 | Inteligentní přípojné místo |  | Inteligentní přípojné místo obsahující: Built-in 4 * 2 přepínač RGB distributor, s 400MHZ, digitální vstupy DVD; Built-in IR funkce učení, Built-in 3 * 2 audio a video matice, video propustnost až 100MHZ, 1 programovatelné ovládání RS-232 rozhraní, 2 cestné I / O rozhraní, 2 cestný vstup MIC, Built-in řízení elektrického plátna, Built-in 2-pásmové hi-fi plynulé nastavení hlasitosti; Built-in siťový modul, podpora dálkového ovládání sítě; Ovládací rozhraní, 3-way síťového rozhraní, 2 USB rozhraní, Vstup pro zvuk z notebooku, VGA port; Použíto specializované napájení, vstup 12V/1.2A, můžete importovat a exportovat infračervené kódy. | ks |  | 1
Tabule
6 | Bílá smaltovaná tabule |  | Bílá tabule 90×180 cm pro lištu Design, smalt | ks |  | 2
7 | Lišta pro zavěšení tabule |  | Lišta Design, dvojitá, 240 cm, komplet | ks |  | 2
8 | Popisovače |  | sada popisovačů pro bílou tabuli - 10ks | ks |  | 1
Interface
9 | AV rack |  | Racková konstrukce pro osazení do katedry, police, vykrývací plechy | ks |  | 1
10 | Vybavení AV racku |  | Další příslušenství (cable managament, rozvod 23VAC, matice, šrouby) | ks |  | 1
11 | Ventilátor do katedry |  | Nábytkový vestavný ventilátor, průtok vzduchu 566 l/min, hlučnost 24dB @ 1m, automatická aktivace při 30,5o C. | ks |  | 1
12 | Oddělovací trafo |  | Oddělovací trafo síťové 500W | ks |  | 1
Instalace, programování, kabeláž
13 | Set kabeláže dle kabelové knihy |  | Set kabelů a odpovídajících konektorů pro AV Techniku dle kabelové knihy | set |  | 1
14 | Set instalace AV techniky |  | Set instalace AV Techniky, včetně dopravy, základního naprogramování a výchozí revize | set |  | 1
15 | Ostatní montážní materiál |  | Ostatní drobný montážní materiál | set |  | 1
cena za sestavu AV techniky místnost 2.19 | [6 empty] | 0 | 0

## m.4.08
Číslo položky | Označení | Typ/označení | Popis | Množstevní jednotka | Jednotková cena / Kč bez DPH | Množství | Cena celkem / Kč bez DPH | Cena celkem / Kč s DPH 20%
Výkaz výměr neoceněný AV technika místnost 4.08
AV Technika
1 | Manuální plátno |  | Manuálně stahovatelné projekční plátno, montáž na zeď, 5cm černý rámeček pro vytvoření okrajů plátna, povrch Matte white M, rozměr projekčí plochy 1150x1800mm. Poměr stran 16:10 | ks |  | 1
2 | Datový projektor |  | Širokoúhlý LCD bezdrátový instalační projektor s formátem obrazu 16:10 a výkonem 3 500 lumenů, rozlišení WXGA (1280x800), odolný proti prachu, prachuodolný design, auto cleaning filtr pro zachycení prachu, 2x zoom a H/V posun objektivu - jednoduchá instalace pro každou místnost, bezdrátový přenos Wireless LAN standard IEEE 802,11b/g, dosah cca 30m, SW Wireless Manager verze 5.5 kompatibilní i s Apple Mac, Wired LAN connector: RJ-45, bezdrátové připojení až 16 počítačů najednou, technologie Daylight view 5, vertikální korekce lichoběžníkového zkreslení +-30°, funkce p římého vypínání, LCD panel 16:10 0,74" x 3, manuální zoom /1:1-1:2/, manuální ostření /F 1.7-2.6, f 21.6-43.0mm/, lampa 250 W UHM, velikost obrazu 0,838- 7,620 m diagonálně, projekční vzdálenost 1,1 - 17,2 m, české on-screen menu; vstupy: DVI-D-IN, COMPUTER 1 IN, COMPUTER 2 IN/COMPUTER 1 OUT, VIDEO IN, S-VIDEO IN, AUDIO IN (COMPUTER 1), AUDIO IN (COMPUTER 2), AUDIO IN (COMPONENT/VIDEO/S-VIDEO), AUDIO OUT, SERIAL, REMOTE, LAN, maximální hmotnost do 20kg | ks |  | 1
3 | Stropní držák pro datový projektor |  | Stropní univerzální držák datového projektoru, držák bude mít nosnost minimálně 20kg, barevné provedení: černá/bílá | ks |  | 1
4 | Montážní rámeček |  | Rámeček pro přípojné místo, montáž 2 slotů, osazuje se na KU68 | ks |  | 1
5 | Vybavení přípojného místa |  | Vybavení přípojného místa: VGA / Audio (15pol HD / 3,5mm jack) - 1 slot | ks |  | 1
6 | Vybavení přípojného místa |  | Vybavení přípojného místa: Video / Audio L/R (3 x Cinch) - 1 slot | ks |  | 1
Instalace, programování, kabeláž
7 | Set kabeláže |  | Set kabelů a odpovídajících konektorů pro AV Techniku. | set |  | 1
8 | Set instalace AV techniky |  | Set instalace AV Techniky, včetně dopravy, základního naprogramování a výchozí revize | set |  | 1
9 | Ostatní montážní materiál |  | Ostatní drobný montážní materiál | set |  | 1
cena za sestavu AV techniky místnost 4.08 | [6 empty] | 0 | 0

## rekapitulace
Číslo položky | Popis | Množstevní jednotka | Jednotková cena / Kč bez DPH | Množství | Cena celkem / Kč bez DPH | Cena celkem / Kč s DPH
Výkaz výměr neoceněný - rekapitulace
1 | Výkaz výměr neoceněný AV technika místnost 0.20A | ks | 0 | 1 | 0 | 0
2 | Výkaz výměr oceněný AV technika místnost 0.22, 0.22A | ks | 0 | 1 | 0 | 0
3 | Výkaz výměr neoceněný AV technika místnost 0.25 | ks | 0 | 1 | 0 | 0
4 | Výkaz výměr neoceněný AV technika místnost 1.09 | ks | 0 | 1 | 0 | 0
5 | Výkaz výměr neoceněný AV technika místnost 1.10 | ks | 0 | 1 | 0 | 0
6 | Výkaz výměr neoceněný AV technika místnost 1.11 | ks | 0 | 1 | 0 | 0
7 | Výkaz výměr neoceněný AV technika místnost 1.12 | ks | 0 | 1 | 0 | 0
8 | Výkaz výměr oceněný AV technika místnost 1.15A, 1.15B | ks | 0 | 1 | 0 | 0
9 | Výkaz výměr neoceněný AV technika místnost 1.17 | ks | 0 | 1 | 0 | 0
10 | Výkaz výměr neoceněný AV technika místnost 1.18 | ks | 0 | 1 | 0 | 0
11 | Výkaz výměr neoceněný AV technika místnost 2.05 | ks | 0 | 1 | 0 | 0
12 | Výkaz výměr neoceněný AV technika místnost 2.08 | ks | 0 | 1 | 0 | 0
13 | Výkaz výměr neoceněný AV technika místnost 2.10 | ks | 0 | 1 | 0 | 0
14 | Výkaz výměr neoceněný AV technika místnost 2.11 | ks | 0 | 1 | 0 | 0
15 | Výkaz výměr neoceněný AV technika místnost 2.12 | ks | 0 | 1 | 0 | 0
16 | Výkaz výměr neoceněný AV technika místnost 2.13 | ks | 0 | 1 | 0 | 0
17 | Výkaz výměr neoceněný AV technika místnost 2.18 | ks | 0 | 1 | 0 | 0
18 | Výkaz výměr neoceněný AV technika místnost 2.19 | ks | 0 | 1 | 0 | 0
19 | Výkaz výměr neoceněný AV technika místnost 4.08 | ks | 0 | 1 | 0 | 0
cena za sestavu AV techniky komplet |  |  |  |  | 0 | 0