## Krycí list rozpočtu
KRYCÍ LIST ROZPOČTU
| Název stavby |  |  | Fakulty a účelová zařízení Masarykovy univerzity, zpřístupnění objektů studentům se specifickými nároky | [7 empty] | JKSO
| Název objektu |  |  | Správa kolejí a menz, Vinařská 5, Brno - blok E, F | [7 empty] | EČO
| Název části |  |  | Stavební řešení | [7 empty] | Místo |  | Brno
[12 empty] | IČ |  | DIČ
| Objednatel |  |  | Masarykova univerzita, Žerotínovo náměstí. 9, Brno
| Projektant |  |  | TIPRO projekt, s.r.o., Kociánka 8/10, Brno
Zhotovitel
|  |  |  | Rozpočet číslo | Zpracoval | [6 empty] | Dne
|  |  |  | 12010 | ing. L. Havlová | [6 empty] | 10.12.2012
Měrné a účelové jednotky
Počet |  |  |  | Náklady / 1 m.j. | Počet |  |  | Náklady / 1 m.j. | Počet |  |  |  |  | Náklady / 1 m.j.
|  |  | 0 | 0 |  |  | 0 | 0 |  |  |  |  | 0 |  | 0
|  |  |  | Rozpočtové náklady v |  |  |  | CZK
A |  | Základní rozp. náklady |  |  | B |  | Doplňkové náklady |  | C |  | Náklady na umístění stavby
1 | HSV |  | Dodávky |  | 8 | Práce přesčas |  | 0 | 13 | Zařízení staveniště
2 |  |  | Montáž |  | 9 | Bez pevné podl. |  | 0 | 14 | Mimostav. doprava
3 | PSV |  | Dodávky |  | 10 | Kulturní památka |  | 0 | 15 | Územní vlivy
4 |  |  | Montáž |  | 11 |  |  | 0 | 16 | Provozní vlivy
5 | "M" |  | Dodávky | [5 empty] | 17 | Ostatní |  |  |  | 0%
6 |  |  | Montáž | [5 empty] | 18 | NUS z rozpočtu
7 | ZRN (ř. 1-6) |  |  |  | 12 | DN (ř. 8-11) |  |  | 19 | NUS (ř. 13-18)
20 | HZS |  |  |  | 21 | Kompl. činnost |  | 0 | 22 | Ostatní náklady
Projektant | [8 empty] | D |  | Celkové náklady
[9 empty] | 23 | Součet 7, 12, 19-22
Datum a podpis |  |  |  |  | Razítko |  |  |  | 24 | DPH | 14 | % z
Objednatel | [8 empty] | 25 | DPH | 20 | % z
[9 empty] | 26 | Cena s DPH (ř. 23-25)
Datum a podpis |  |  |  |  | Razítko |  |  |  | E |  | Přípočty a odpočty
Zhotovitel | [8 empty] | 27 | Dodávky zadavatele
[9 empty] | 28 | Klouzavá doložka
Datum a podpis |  |  |  |  | Razítko |  |  |  | 29 | Zvýhodnění + -

## Rekapitulace rozpočtu
REKAPITULACE ROZPOČTU
Stavba: Fakulty a účelová zařízení Masarykovy univerzity, zpřístupnění objektů studentům se specifickými nároky
Objekt: Správa kolejí a menz, Vinařská 5, Brno - blok E, F |  | Objednatel: Masarykova univerzita, Žerotínovo náměstí. 9, Brno
Část: | Stavební řešení | Zhotovitel:
JKSO: |  | Datum: 10.12.2012
Kód | Popis | Dodávka | Montáž | Cena celkem | Hmotnost celkem | Suť celkem
1 | 2 | 3 | 4 | 5 | 6 | 7
HSV | Práce a dodávky HSV
3 | Svislé a kompletní konstrukce
6 | Úpravy povrchů, podlahy a osazování výplní
94 | Lešení a stavební výtahy
95 | Různé dokončovací konstrukce a práce pozemních staveb
96 | Bourání konstrukcí
99 | Přesun hmot
PSV | Práce a dodávky PSV
711 | Izolace proti vodě, vlhkosti a plynům
766 | Konstrukce truhlářské
767 | Konstrukce zámečnické
771 | Podlahy z dlaždic
776 | Podlahy povlakové
781 | Dokončovací práce - obklady keramické
783 | Dokončovací práce - nátěry
784 | Dokončovací práce - malby
Celkem

## Zadání
ZADÁNÍ S VÝKAZEM VÝMĚR
Stavba: Fakulty a účelová zařízení Masarykovy univerzity, zpřístupnění objektů studentům se specifickými nároky
Objekt: Správa kolejí a menz, Vinařská 5, Brno - blok E, F
Část: |  | Stavební řešení
JKSO: | [6 empty] | Datum: 10.12.2012
P.Č. | KCN | Kód položky | Popis | MJ | Množství celkem | Jednotková cena zadání | Celková cena zadání
1 | 2 | 3 | 4 | 5 | 6 | 7 | 8
|  | HSV | Práce a dodávky HSV
|  | 3 | Svislé a kompletní konstrukce
1 | 011 | 317168121 | Překlad keramický plochý š 14,5 cm dl 100 cm | kus | 6
2 | 011 | 317168123 | Překlad keramický plochý š 14,5 cm dl 150 cm | kus | 4
3 | 011 | 342248111 | Příčky z keramických tvárnic na systémovou maltu tl 100 mm | m2 | 30.671
|  |  | 0,825*1,5*2+2,1*(3,85-1,9)+3,13*3,85*2 |  | 30.671
|  | 6 | Úpravy povrchů, podlahy a osazování výplní
4 | 011 | 611182101 | Tenkovrstvá omítka štuková vnitřních rovných stropů | m2 | 81.01
5 | 014 | 611325421 | Oprava vnitřní vápenocementové štukové omítky stropů v rozsahu plochy do 10% | m2 | 81.01
6 | 011 | 612142002 | Potažení vnitřních stěn sklovláknitým pletivem | m2 | 50
7 | 011 | 612182101 | Tenkovrstvá omítka štuková vnitřních stěn | m2 | 142.655
8 | 011 | 612321341 | Vápenocementová omítka štuková vnitřních stěn nanášená strojně | m2 | 29.52
|  |  | (3,13+3,12+1,95)*(3,85-2,05)*2 |  | 29.52
9 | 014 | 612325421 | Oprava vnitřní vápenocementové štukové omítky stěn v rozsahu plochy do 10% | m2 | 142.655
|  |  | (2,43*2+3,53*2-1,45)*(2,20-2,05) |  | 1.571
|  |  | (2,38*2+3,13-1,45+1,95*2+3,13)*(3,85-2,05) |  | 24.246
|  |  | (3,48+6,46*2+4,6)*2*(3,85-2,05) |  | 75.6
|  |  | (1,95+3,12+2,3+(3,14-2,1)*2+6,37+1,89*2+0,19+3,12)*(3,85-2,05) |  | 41.238
|  |  | Součet |  | 142.655
10 | 011 | 612331111 | Cementová omítka hrubá jednovrstvá zatřená vnitřních stěn nanášená ručně | m2 | 204.467
11 | 014 | 619995001 | Začištění omítek kolem oken, dveří, podlah nebo obkladů | m | 25.4
|  |  | (1,75+2,3*2)*2*2 |  | 25.4
12 | 014 | 632902311 | Příprava povrchu betonových mazanin pro nové vrstvy včetně očištění podkladu | m2 | 83.39
13 | 011 | 642942611 | Osazování zárubní nebo rámů dveřních kovových do 2,5 m2 na montážní pěnu | kus | 4
14 | 553 | 553311451 | zárubeň ocelová pro běžné zdění 900 L/P tl. zdiva 150 mm | kus | 2
15 | 553 | 553311431 | zárubeň ocelová pro běžné zdění 800 L/P tl. zdiva 150 mm | kus | 2
16 | 011 | 644941113 | Osazování ventilačních mřížek velikosti přes 300 x 300 mm | kus | 12
17 | 429 | 429720000 | Z1 Stěnová mřížka 60x30x2 cm, materiál elox. hliník . kompletizovaný výrobek - mřížka včetně rámečku | kus | 12
|  | 94 | Lešení a stavební výtahy
18 | 003 | 949101111 | Lešení pomocné pro objekty pozemních staveb s lešeňovou podlahou v do 1,9 m zatížení do 150 kg/m2 | m2 | 73.04
|  |  | 7,45+6,1+15,8+18,63+7,42+6,08+11,56 |  | 73.04
|  | 95 | Různé dokončovací konstrukce a práce pozemních staveb
19 | 011 | 952901111 | Vyčištění budov bytové a občanské výstavby při výšce podlaží do 4 m | m2 | 80
20 | 011 | 953200001 | Zrcadlo nad umývadlo 310x100 cm | ks | 1
21 | 011 | 953200002 | Zrcadlo nad umývadlo 210x100 cm | ks | 1
|  | 96 | Bourání konstrukcí
22 | 013 | 962031132 | Bourání příček z cihel pálených na MVC tl do 100 mm | m2 | 2.542
|  |  | 1,24*2,05 |  | 2.542
23 | 013 | 965081213 | Bourání podlah z dlaždic keramických nebo xylolitových tl do 10 mm plochy přes 1 m2 | m2 | 83.39
|  |  | 7,97+14,02+15,8+18,63+13,73+11,56+0,56*3 |  | 83.39
24 | 013 | 967031132 | Přisekání rovných ostění v cihelném zdivu na MV nebo MVC | m2 | 1.08
|  |  | (0,6+0,3*2)*0,15*6 |  | 1.08
25 | 013 | 967031732 | Přisekání plošné zdiva z cihel pálených na MV nebo MVC tl do 100 mm | m2 | 0.615
|  |  | 0,15*2,05*2 |  | 0.615
26 | 013 | 968072455 | Vybourání kovových dveřních zárubní pl do 2 m2 s vyvěšením křídel | m2 | 9.85
|  |  | (0,6*3+0,8*4)*1,97 |  | 9.85
27 | 013 | 968072456 | Vybourání kovových dveřních zárubní pl přes 2 m2 | m2 | 7.82
|  |  | 1,7*2,3*2 |  | 7.82
28 | 013 | 971033431 | Vybourání otvorů ve zdivu cihelném pl do 0,25 m2 na MVC nebo MV tl do 150 mm | kus | 6
29 | 013 | 971033631 | Vybourání otvorů ve zdivu cihelném pl do 4 m2 na MVC nebo MV tl do 150 mm | m2 | 2.05
30 | 013 | 973031813 | Vysekání kapes ve zdivu cihelném na MV nebo MVC pro zavázání příček tl do 150 mm | m | 15.4
|  |  | 3,85*4 |  | 15.4
31 | 013 | 974031664 | Vysekání rýh ve zdivu cihelném pro vtahování nosníků hl do 150 mm v do 150 mm | m | 12
|  |  | "pro překlady" 1,0*6+1,5*4 |  | 12
32 | 013 | 978011121 | Otlučení vnitřních omítek MV nebo MVC stropů o rozsahu do 10 % | m2 | 81.01
33 | 013 | 978013121 | Otlučení vnitřních omítek stěn MV nebo MVC stěn v rozsahu do 10 % | m2 | 142.655
34 | 013 | 978059541 | Odsekání a odebrání obkladů stěn z vnitřních obkládaček plochy přes 1 m2 | m2 | 178.063
|  |  | (2,43+4,48++1,89+0,21+3,13+3,48+4,64)*2*2,05 |  | 83.066
|  |  | (1,24+3,36+2,85+1,2+4,4+3,12-1,26+6,37+1,89)*2*2,05 |  | 94.997
|  |  | Součet |  | 178.063
35 | 013 | 979081111 | Odvoz suti a vybouraných hmot na skládku do 1 km | t | 20.372
36 | 013 | 979081121 | Odvoz suti a vybouraných hmot na skládku ZKD 1 km přes 1 km | t | 407.44
37 | 013 | 979082111 | Vnitrostaveništní vodorovná doprava suti a vybouraných hmot do 10 m | t | 20.372
38 | 013 | 979082121 | Vnitrostaveništní vodorovná doprava suti a vybouraných hmot ZKD 5 m přes 10 m | t | 81.488
39 | 013 | 979098231 | Poplatek za uložení stavebního směsného odpadu na skládce (skládkovné) | t | 20.372
|  | 99 | Přesun hmot
40 | 011 | 998018001 | Přesun hmot ruční pro budovy v do 6 m | t | 10.128
|  | PSV | Práce a dodávky PSV
|  | 711 | Izolace proti vodě, vlhkosti a plynům
41 | 711 | 711493113 | Izolace proti podpovrchové a tlakové vodě vodorovná těsnicí stěrkou včetně penetrace | m2 | 82.69
|  |  | 81,01+1,68 |  | 82.69
42 | 711 | 711493123 | Izolace proti podpovrchové a tlakové vodě svislá těsnicí stěrkou včetně penetrace | m2 | 37.002
|  |  | (2,14+2,38+1,89+0,21+3,13+1,95+3,13)*2*0,3 |  | 8.898
|  |  | (3,48+4,64+4,6+4,64)*2*0,3 |  | 10.416
|  |  | (1,95+3,12+6,37+1,89+0,19+3,12+3,14-2,1)*2*0,3 |  | 10.608
|  |  | (0,66+0,85*2)*3 |  | 7.08
|  |  | Součet |  | 37.002
43 | 711 | 998711201 | Přesun hmot procentní pro izolace proti vodě, vlhkosti a plynům v objektech v do 6 m | %
|  | 766 | Konstrukce truhlářské
44 | 766 | 766411811 | Demontáž truhlářského obložení stěn z panelů plochy do 1,5 m2 | m2 | 17.1
|  |  | "hovorny" (0,9+0,69*2)*2,5*3 |  | 17.1
45 | 766 | 766411822 | Demontáž truhlářského obložení stěn podkladových roštů | m2 | 17.1
46 | 766 | 766660001 | Montáž dveřních křídel otvíravých 1křídlových š do 0,8 m do ocelové zárubně | kus | 3
47 | 766 | 766660002 | Montáž dveřních křídel otvíravých 1křídlových š přes 0,8 m do ocelové zárubně | kus | 2
48 | 766 | 766660172 | Montáž dveřních křídel otvíravých 1křídlových š přes 0,8 m do obložkové zárubně | kus | 2
49 | 611 | 611629359 | 1T dveře vnitřní hladké lamino imitace dřeviny plné 1křídlé 90x197 cm | kus | 2
vnitřní dveře :
kompletizovaný výrobek vč. zárubně a kování
podrobný popis je uveden ve výkrese
Výpis truhlářských výrobků
|  |  | "1 ks zámek kompatibilní v rámci generálního klíče" 2 |  | 2
50 | 611 | 611629361 | 2T dveře vnitřní hladké lamino bílé plné 1křídlé 90x197 cm, 2x větrací Al mřížka 60x15 cm ve spodní části | kus | 2
kompletizovaný výrobek vč. zárubně a kování
podrobný popis je uveden ve výkrese
|  |  | "Výpis truhlářských výrobků" 2 |  | 2
51 | 611 | 611629331 | 3T dveře vnitřní hladké lamino bílé plné 1křídlé 80x197 cm, 2x větrací Al mřížka 60x15 cm ve spodní části | kus | 2
|  |  | "1 ks zámek kompatibilní v rámci generálního klíče" 2 |  | 2
52 | 611 | 611629321 | 4T dveře vnitřní hladké lamino bílé plné 1křídlé 70x197 cm | kus | 1
|  |  | "zámek kompatibilní v rámci generálního klíče" 1 |  | 1
53 | 766 | 766660731 | Dveřní podlahová pryžová zarážka | kus | 7
54 | 766 | 766660733 | Příplatek za vodorovné madlo na dveřním křídle ze strany WC | kus | 2
55 | 766 | 766660737 | TT Piktogram na dveře/gravír štítek (plech matný povrch) WC ženy/WC muži | kus | 1
56 | 766 | 766660738 | 2T Piktogram na dveře/gravír štítek (plech matný povrch) WC imobilní | kus | 1
57 | 766 | 766682112 | Montáž zárubní obložkových pro dveře jednokřídlové tl stěny do 350 mm | kus | 2
58 | 611 | 611822681 | 1T zárubeň obložková pro dveře 1křídlové 60,70,80,90x197 cm, tl. 19 - 35 cm lamino | kus | 2
59 | 766 | 766700001 | 5T Dělící stěna WC kabin 3 kóje, celková výška 215 cm, výška nad podlahou 15 cm | kpl | 1
obecně výrobky T5 - T6 :
celková výška 215 cm, 15cm nad podlahou,
kotvení ke zděným příčkám,
výplň středně tvrdá dřevovláknitá MDF deska laminovaná,
rektifikovatelné kovové nožky včetně krytek šroubů,
nárezník dveří, věšák na dveřích, kování matná kov
kompletizovaná dodávka vč. dveřního křídla, kování,
kovových nožek, kotevních prvků, vč. montáže,
polyuretanový nátěr
|  |  | "5T - délka (2x 132 +90+2x 92) cm včetně 3 ks dveří š. 70 cm" 1 |  | 1
60 | 766 | 766700002 | 6T Dělící stěna WC kabin 5 kóje, celková výška 215 cm, výška nad podlahou 15 cm | kpl | 1
|  |  | "6T - délka (4x 132 +88,5+3x92+89,5) cm včetně 5 ks dveří š. 70 cm" 1 |  | 1
61 | 766 | 766700003 | 76T Obklad stěny (skl. mozaiky) 600x230 cm s 2x otvor 100x200 cm a 3x nika 66x200x85 cm | kpl | 1
materiál LDT imitace dřeviny 18 mm (dle stáv. obkladu),
navázat na obložkové zárubně vstup. dveří
kompletizovaná dodávka vč. kotevních prvků,
pomocných rámů ap, vč. montáže
|  |  | 1 |  | 1
62 | 766 | 998766201 | Přesun hmot procentní pro konstrukce truhlářské v objektech v do 6 m | %
|  | 767 | Konstrukce zámečnické
63 | 767 | 767000001 | Z1 Automatický pohon s 4křídl. teleskopickými dveřmi v rámovém provedení, průchozí šířka 174 cm, výška 226 cm - kompletizovaný výrobek - vnitřní dveře vstupní části | kpl | 1
dveře v rámovém provedení + ocelová
pomocná konstrukce, materiál hliník elox
sklo bezpečnostní
1 ks posuvný elmag. dveřní pohon bez zámku
1 ks akumulátorový nouzový zdroj a autom. dobíjením
1 ks digitální programový přepínač s klíčkem
1 ks tlačítko nouzového otevírání umístění externě
2 ks radar
4 ks pohyblivých teleskop. křídel
1 ks pomocná OK
1 ks venkovní klíčový spínač
|  |  | 1 |  | 1
64 | 767 | 767000002 | Z2 Automatický pohon s 4křídl. teleskopickými dveřmi v rámovém provedení, průchozí šířka 174 cm, výška 226 cm - kompletizovaný výrobek - vnější dveře vstupní části | kpl | 1
dveře v rámovém provedení + ocelová
pomocná konstrukce, materiál hliník elox
sklo bezpečnostní
1 ks posuvný elmag. dveřní pohon bez zámku
1 ks elmag. zámek k automat. zajištění dveří
1 ks akumulátorový nouzový zdroj a autom. dobíjením
1 ks digitální programový přepínač s klíčkem
1 ks tlačítko nouzového otevírání umístění externě
2 ks radar
4 ks pohyblivých teleskop. křídel
1 ks pomocná OK
1 ks venkovní klíčový spínač
|  |  | 1 |  | 1
65 | 011 | 767000015a | Vybavení bezbariérového WC - pevné madlo WC | ks | 2
bezbar. WC - dle vyhl. 398/2009 Sb., kov. prvky
bílé provedení práškové lakování
|  |  | 2 |  | 2
66 | 011 | 767000015b | Vybavení bezbariérového WC - sklopná madla WC | kpl | 2
67 | 011 | 767000015c | Vybavení bezbariérového WC - pevné zrcadlo zapuštěné v obkladu | ks | 2
68 | 011 | 767000015d | Vybavení bezbariérového WC - dávkovač mýdla | ks | 2
69 | 011 | 767000015e | Vybavení bezbariérového WC - zásobník toaletního papíru | ks | 2
70 | 011 | 767000015f | Vybavení bezbariérového WC - koš malý závěsný | ks | 2
71 | 011 | 767000015g | Vybavení bezbariérového WC - zásobník papírových ručníků | ks | 2
72 | 011 | 767000015h | Vybavení bezbariérového WC - věšák oděvů nástěnný | ks | 2
73 | 011 | 767000015i | Vybavení bezbariérového WC - záchodová štětka | ks | 2
74 | 767 | 767132811 | Demontáž příček šroubovaných | m2 | 29.746
|  |  | (4,46+2,85+1,2*6)*2,05 |  | 29.746
75 | 767 | 998767201 | Přesun hmot procentní pro zámečnické konstrukce v objektech v do 6 m | %
|  | 771 | Podlahy z dlaždic
76 | 771 | 771574131 | Montáž podlah keramických režných protiskluzných lepených flexibilním lepidlem do 50 ks/m2 | m2 | 81.01
|  |  | 7,97+7,45+6,1+15,8+18,63+7,42+6,08+11,56 |  | 81.01
77 | 597 | 597600001 | dlaždice keramické (dle standartu již použité obkladové keramiky), protiskluznost A+R9, souč. tření min. 0,6 | m2 | 89.111
|  |  | 81,01 * 1,1 |  | 89.111
78 | 771 | 771579199 | Příplatek k montáž podlah keramických za podlahové a dilatační lišty (materiál v ceně) | m2 | 81.01
79 | 771 | 771591111 | Podlahy penetrace podkladu | m2 | 81.01
80 | 771 | 771990112 | Vyrovnání podkladu samonivelační stěrkou tl 4 mm pevnosti 30 Mpa | m2 | 81.01
81 | 771 | 771990192 | Příplatek k vyrovnání podkladu dlažby samonivelační stěrkou pevnosti 30 Mpa ZKD 1 mm tloušťky | m2 | 81.01
82 | 771 | 998771201 | Přesun hmot procentní pro podlahy z dlaždic v objektech v do 6 m | %
83 | 771 | 998771202 | Přesun hmot procentní pro podlahy z dlaždic v objektech v do 12 m | %
|  | 776 | Podlahy povlakové
84 | 776 | 776521100 | Lepení pásů povlakových podlah plastových | m2 | 1.68
|  |  | 0,56*3 |  | 1.68
85 | 284 | 284122851 | podlahovina PVC šedá tl. 5mm | m2 | 1.848
|  |  | 1,68 * 1,1 |  | 1.848
86 | 776 | 776525119 | Spojování podlah z plastů svařováním | m2 | 1.68
87 | 776 | 776590159 | Penetrace podkladu nášlapných ploch | m2 | 1.68
88 | 776 | 776990112 | Vyrovnání podkladu samonivelační stěrkou tl 3 mm pevnosti 30 Mpa | m2 | 1.68
89 | 776 | 776990192 | Příplatek k vyrovnání podkladu podlahy samonivelační stěrkou pevnosti 30 Mpa ZKD 1 mm tloušťky | m2 | 3.36
|  |  | 1,68 * 2 |  | 3.36
90 | 776 | 998776201 | Přesun hmot procentní pro podlahy povlakové v objektech v do 6 m | %
|  | 781 | Dokončovací práce - obklady keramické
91 | 781 | 781414112 | Montáž obkladaček vnitřních pórovinových pravoúhlých do 25 ks/m2 lepených flexibilním lepidlem | m2 | 204.467
|  |  | (2,14+2,38+1,89+0,21+3,13+1,95+3,13)*2*2,05 |  | 60.803
|  |  | (3,48+4,64+4,6+4,64)*2*2,05 |  | 71.176
|  |  | (1,95+3,12+6,37+1,89+0,19+3,12+3,14-2,1)*2*2,05 |  | 72.488
|  |  | Součet |  | 204.467
92 | 597 | 597610011 | obkládačky keramické 20x20 cm (dle standartu již použité obkladové keramiky) | m2 | 214.69
|  |  | 204,467 * 1,05 |  | 214.69
93 | 781 | 781419194 | Příplatek k montáži obkladů vnitřních pórovinových za nerovný povrch | m2 | 204.467
94 | 781 | 781419198 | Příplatek k montáži obkladů vnitřních stěn pórovinových za hliníkové lišty ukončující, rohově | m2 | 204.467
95 | 781 | 781674112 | Montáž obkladů parapetů šířky do 150 mm z dlaždic keramických lepených flexibilním lepidlem | m | 3
96 | 781 | 998781201 | Přesun hmot procentní pro obklady keramické v objektech v do 12 m | %
|  | 783 | Dokončovací práce - nátěry
97 | 783 | 783201811 | Odstranění nátěrů ze zámečnických konstrukcí oškrabáním | m2 | 1.16
|  |  | (0,7+1,97*2)*0,25 |  | 1.16
98 | 783 | 783221122 | Nátěry syntetické KDK barva dražší matný povrch 1x antikorozní, 1x základní, 2x email | m2 | 5.95
|  |  | (0,9+1,97*2)*0,25*2+(0,8+1,97*2)*0,25*2+(0,7+1,97*2)*0,25 |  | 5.95
|  | 784 | Dokončovací práce - malby
99 | 784 | 784401801 | Odstranění maleb obroušením a oprášením v místnostech v do 3,8 m | m2 | 260
100 | 784 | 784453420 | Malby disperzní akrylátové bílé otěruvzdorné s penetrací v místnostech v do 3,8 m | m2 | 290
101 | 784 | 784498911 | Vyhlazení malířskou masou jednonásobně v místnostech nebo ve schodišti v do 3,8 m | m2 | 26
Celkem