## Krycí list rozpočtu
KRYCÍ LIST ROZPOČTU
| Název stavby |  |  | Fakulty a účel. zařízení Masarykovy univerzity, zpřístupnění objektů studentům se spec. nároky | [7 empty] | JKSO
| Název objektu |  |  | PedF Poříčí 7 | [7 empty] | EČO
| Název části |  |  | Stavební řešení | [7 empty] | Místo |  | Brno
[12 empty] | IČ |  | DIČ
| Objednatel |  |  | Masarykova univerzita, Žerotínovo nám. 9, Brno
| Projektant |  |  | TIPRO projekt, s.r.o.
Zhotovitel
|  |  |  | Rozpočet číslo | Zpracoval | [6 empty] | Dne
|  |  |  | 12097 | ing. L. Havlová | [6 empty] | 08.12.2012
Měrné a účelové jednotky
Počet |  |  |  | Náklady / 1 m.j. | Počet |  |  | Náklady / 1 m.j. | Počet |  |  |  |  | Náklady / 1 m.j.
|  |  | 0 | 0 |  |  | 0 | 0 |  |  |  |  | 0 |  | 0
|  |  |  | Rozpočtové náklady v |  |  |  | CZK
A |  | Základní rozp. náklady |  |  | B |  | Doplňkové náklady |  | C |  | Náklady na umístění stavby
1 | HSV |  | Dodávky |  | 8 | Práce přesčas |  | 0 | 13 | Zařízení staveniště
2 |  |  | Montáž |  | 9 | Bez pevné podl. |  | 0 | 14 | Mimostav. doprava
3 | PSV |  | Dodávky |  | 10 | Kulturní památka |  | 0 | 15 | Územní vlivy
4 |  |  | Montáž |  | 11 |  |  | 0 | 16 | Provozní vlivy
5 | "M" |  | Dodávky | [5 empty] | 17 | Ostatní
6 |  |  | Montáž | [5 empty] | 18 | NUS z rozpočtu
7 | ZRN (ř. 1-6) |  |  |  | 12 | DN (ř. 8-11) |  |  | 19 | NUS (ř. 13-18)
20 | HZS |  |  |  | 21 | Kompl. činnost |  | 0 | 22 | Ostatní náklady
Projektant | [8 empty] | D |  | Celkové náklady
[9 empty] | 23 | Součet 7, 12, 19-22
Datum a podpis |  |  |  |  | Razítko |  |  |  | 24 | DPH | 14 | % z
Objednatel | [8 empty] | 25 | DPH | 20 | % z
[9 empty] | 26 | Cena s DPH (ř. 23-25)
Datum a podpis |  |  |  |  | Razítko |  |  |  | E |  | Přípočty a odpočty
Zhotovitel | [8 empty] | 27 | Dodávky zadavatele
[9 empty] | 28 | Klouzavá doložka
Datum a podpis |  |  |  |  | Razítko |  |  |  | 29 | Zvýhodnění + -

## Rekapitulace rozpočtu
REKAPITULACE ROZPOČTU
Stavba: Fakulty a účel. zařízení Masarykovy univerzity, zpřístupnění objektů studentům se spec. nároky
Objekt: PedF Poříčí 7 |  | Objednatel: Masarykova univerzita, Žerotínovo nám. 9, Brno
Část: | Stavební řešení | Zhotovitel:
JKSO: |  | Datum: 8.12.2012
Kód | Popis | Dodávka | Montáž | Cena celkem | Hmotnost celkem | Suť celkem
1 | 2 | 3 | 4 | 5 | 6 | 7
HSV | Práce a dodávky HSV
1 | Zemní práce
2 | Zakládání
3 | Svislé a kompletní konstrukce
4 | Vodorovné konstrukce
5 | Komunikace
6 | Úpravy povrchů, podlahy a osazování výplní
94 | Lešení a stavební výtahy
95 | Různé dokončovací konstrukce a práce pozemních staveb
96 | Bourání konstrukcí
99 | Přesun hmot
PSV | Práce a dodávky PSV
711 | Izolace proti vodě, vlhkosti a plynům
712 | Povlakové krytiny
713 | Izolace tepelné
762 | Konstrukce tesařské
763 | Konstrukce suché výstavby
764 | Konstrukce klempířské
766 | Konstrukce truhlářské
767 | Konstrukce zámečnické
771 | Podlahy z dlaždic
773 | Podlahy teracové
775 | Podlahy skládané (parkety, vlysy, lamely aj.)
776 | Podlahy povlakové
777 | Podlahy lité
781 | Dokončovací práce - obklady keramické
783 | Dokončovací práce - nátěry
784 | Dokončovací práce - malby
M | Práce a dodávky M
32-M | Montáže elektropohonů a dieselagr.
Celkem

## Zadání
ZADÁNÍ S VÝKAZEM VÝMĚR
Stavba: Fakulty a účel. zařízení Masarykovy univerzity, zpřístupnění objektů studentům se spec. nároky
Objekt: PedF Poříčí 7
Část: |  | Stavební řešení
JKSO: | [6 empty] | Datum: 8.12.2012
P.Č. | KCN | Kód položky | Popis | MJ | Množství celkem | Jednotková cena zadání | Celková cena zadání
1 | 2 | 3 | 4 | 5 | 6 | 7 | 8
|  | HSV | Práce a dodávky HSV
|  | 1 | Zemní práce
1 | 001 | 111101001 | Uvedení okolních dotčených ploch do původního stavu (ohumusování, zatravnění, očištění zpev. ploch) | soub | 1
2 | 001 | 111900001 | Vytýčení stavby, sítí | soub | 1
3 | 001 | 112000001 | Sondy pro ověření hloubky a polohy základových konstrukcí a vedení kanalizace | soub | 1
4 | 001 | 112101101 | Kácení stromů listnatých D kmene do 300 mm | kus | 7
5 | 001 | 112201101 | Odstranění pařezů D do 300 mm | kus | 7
6 | 221 | 113106121 | Rozebrání dlažeb nebo dílců komunikací pro pěší z betonových nebo kamenných dlaždic | m2 | 12
7 | 221 | 113106123 | Rozebrání dlažeb nebo dílců komunikací pro pěší ze zámkových dlaždic | m2 | 2.3
8 | 221 | 113107112 | Odstranění podkladu pl do 50 m2 z kameniva těženého tl 200 mm | m2 | 14.3
9 | 221 | 113202111 | Vytrhání obrub krajníků obrubníků stojatých | m | 6
10 | 001 | 121101102 | Sejmutí ornice s přemístěním na vzdálenost do 100 m | m3 | 17.7
|  |  | 118 * 0,15 |  | 17.7
11 | 001 | 130001101 | Příplatek za ztížení vykopávky v blízkosti pozemního vedení | m3 | 148
12 | 001 | 131201102 | Hloubení jam nezapažených v hornině tř. 3 objemu do 1000 m3 | m3 | 148
|  |  | ((6,9+1,0*2)*(7,75+1,0*2)+(7,65+1,0*2)*2,8)*1,30 |  | 147.934
|  |  | 148 |  | 148
13 | 001 | 131201109 | Příplatek za lepivost u hloubení jam nezapažených v hornině tř. 3 | m3 | 148
14 | 001 | 139711101 | Vykopávky v uzavřených prostorách v hornině tř. 1 až 4 | m3 | 36
|  |  | (2,38+0,55+1,0)*(1,4-0,35) |  | 4.127
|  |  | (2,38+1,0)*(2,6+1,0*2)*(2,05-0,35)+5,5*0,9*0,45 |  | 28.659
|  |  | (0,4+1,0*2)*(1,4+1,0)*(0,8-0,35) |  | 2.592
|  |  | Součet |  | 35.378
|  |  | 36 |  | 36
15 | 001 | 151101201 | Zřízení příložného pažení stěn výkopu hl do 4 m | m2 | 52.29
|  |  | (6,9+3,05+7,75*2+1,95*2+1,0*4*2)*1,4 |  | 52.29
16 | 001 | 151101211 | Odstranění příložného pažení stěn hl do 4 m | m2 | 52.29
17 | 001 | 161101101 | Svislé přemístění výkopku z horniny tř. 1 až 4 hl výkopu do 2,5 m | m3 | 184
|  |  | 148+36 |  | 184
18 | 001 | 162201102 | Vodorovné přemístění do 50 m výkopku z horniny tř. 1 až 4 | m3 | 184
19 | 001 | 162201211 | Vodorovné přemístění výkopku z horniny tř. 1 až 4 stavebním kolečkem do 10 m | m3 | 36
20 | 001 | 162701104 | Vodorovné přemístění do 9000 m výkopku/sypaniny z horniny tř. 1 až 4 | m3 | 38
|  |  | "odvoz ornice" 118*0,15 |  | 17.7
|  |  | "dovoz ornice" 131,3*0,15 |  | 19.695
|  |  | Součet |  | 37.395
|  |  | 38 |  | 38
21 | 001 | 162701105 | Vodorovné přemístění do 10000 m výkopku z horniny tř. 1 až 4 | m3 | 184
22 | 001 | 167101102 | Nakládání výkopku z hornin tř. 1 až 4 přes 100 m3 | m3 | 222
|  |  | 184+38 |  | 222
23 | 001 | 171201201 | Uložení sypaniny na skládky | m3 | 184
24 | 001 | 171201209 | Poplatek za skládku zeminy | m3 | 184
25 | 001 | 174101101 | Zásyp jam, šachet rýh nebo kolem objektů sypaninou se zhutněním | m3 | 143
po PT
|  |  | 148-0,5*(6,9*2+6,7+7,75+2,5*2+5,0*2+3,05+2,8+1,98)*1,35-7,65*0,3*1,35 |  | 110.423
|  |  | "pod rampu" (7,0+3,5+5,2)*(1,2+0,15*2)*0,85*0,5 |  | 10.009
|  |  | "pod kůru" 2,8*4,8*0,6 |  | 8.064
|  |  | "vstup" (1,45+5,2+0,15)*(2,2+0,15*2)*0,85 |  | 14.45
|  |  | Součet |  | 142.946
|  |  | 143 |  | 143
26 | 001 | 174101102 | Zásyp v uzavřených prostorech sypaninou se zhutněním | m3 | 22
|  |  | 36-(2,38*2,6)*1,8-2,38*0,55*1,05--1,4*0,4*0,45-5,50*0,45*0,90 |  | 21.512
|  |  | 22 |  | 22
27 | 583 | 583312001 | zásypový materiál (štěrkopísek 0-63 nebo zhutnitelné zeminové směsi) | t | 313.5
|  |  | (143+22)*1,9 |  | 313.5
28 | 001 | 174201201 | Zásyp jam po pařezech D pařezů do 300 mm | kus | 7
29 | 231 | 180402111 | Založení parkového trávníku výsevem v rovině a ve svahu do 1:5 | m2 | 109
30 | 005 | 005724100 | osivo směs travní parková rekreační | kg | 3.27
|  |  | 109 * 0,03 |  | 3.27
31 | 001 | 181101101 | Úprava pláně v zářezech v hornině tř. 1 až 4 bez zhutnění | m2 | 109
32 | 001 | 181101102 | Úprava pláně v zářezech v hornině tř. 1 až 4 se zhutněním | m2 | 140
33 | 001 | 181301102 | Rozprostření ornice tl vrstvy do 150 mm pl do 500 m2 v rovině nebo ve svahu do 1:5 | m2 | 131.3
34 | 231 | 182001111 | Plošná úprava terénu zemina tř 1 až 4 nerovnosti do +/- 100 mm v rovinně a svahu do 1:5 | m2 | 109
35 | 232 | 183552120 | Ošetření oseté plochy - kropení, hrabámí, přihnojování, kosení | m2 | 109
36 | 231 | 184102210 | Výsadba jehličnatých keřů včetně dodání v do 1 m do nádob nebo zvýšených záhonů se zalitím v rovině a svahu do 1:5 | m2 | 8
37 | 231 | 184921093 | Mulčování rostlin tl do 0,1 m v rovině a svahu do 1:5 | m2 | 8
38 | 103 | 103911000 | kůra mulčovací | m3 | 2
|  |  | 8 * 0,25 |  | 2
|  | 2 | Zakládání
39 | 271 | 212752211 | Trativod z drenážních trubek plastových flexibilních D do 65 mm včetně lože a obsypu otevřený výkop | m | 3
40 | 002 | 232121110 | Mikropilota dl. 11 m vetknutá do podloží - kompletizovaná dodávka | m | 8
průměr vrtu 150 mm, průměr trubky 80/10 mm,
MP pr. 140 mm, L= 2000 mm, únosnost 250 kN,
tlaková hlava 300x300x25 mm
|  |  | 8 |  | 8
41 | 011 | 271572212 | Násyp pod základové konstrukce se zhutněním ze štěrkopísku | m3 | 11.825
|  |  | ((36+8,6+2,3+2,2+1,25)*0,9+2,5*1,3+7,6*0,6)*0,20+3,0*4,0*0,10 |  | 11.825
42 | 011 | 273321611 | Základové desky ze ŽB tř. C 30/37 | m3 | 2.444
|  |  | "výztuž obsažena v žb stěnách" 2,35*2,6*0,40 |  | 2.444
43 | 011 | 273351215 | Zřízení bednění stěn základových desek | m2 | 3.984
|  |  | (2,38+2,6)*2*0,40 |  | 3.984
44 | 011 | 273535126 | Odstranění bednění stěn základových patek | m2 | 3.984
45 | 011 | 274321611 | Základové pasy ze ŽB tř. C 30/37 | m3 | 45.69
|  |  | "Z1" 36*(0,5*1,15+0,20*1,10) |  | 28.62
|  |  | "Z2" 8,6*(0,5*1,15+0,20*0,785) |  | 6.295
|  |  | "Z3" 2,5*(0,9*1,15+0,20*1,15*2) |  | 3.738
|  |  | "Z4" 7,6*(0,3*1,37+0,2*0,88) |  | 4.461
|  |  | "schod" 2,3*0,5*1,15 |  | 1.323
|  |  | "Z5" 2,2*0,55*0,835 |  | 1.01
|  |  | "Z6" 1,25*0,4*0,485 |  | 0.243
|  |  | Součet |  | 45.69
46 | 011 | 274351215 | Zřízení bednění stěn základových pásů | m2 | 252.045
|  |  | (36*2,25+8,6*1,935+2,5*(2,3+1,15)+7,6*1,93+2,3*1,15+2,2*0,835+1,25*0,485)*2 |  | 252.045
47 | 011 | 274351216 | Odstranění bednění stěn základových pásů | m2 | 252.045
48 | 011 | 274361921 | Výztuž základových pásů svařovanými sítěmi | t | 1.661
|  |  | 0,842+0,216+0,157+0,022+0,008+0,227+0,076+0,113 |  | 1.661
49 | 011 | 274390111 | Příplatek za pohledový beton | m3 | 2.5
50 | 014 | 279232511 | Postupná podezdívka základového zdiva cihlami pálenými na MC | m3 | 1.35
|  |  | 5*0,45*0,60 |  | 1.35
51 | 014 | 279311115 | Postupné podbetonování základového zdiva prostým betonem tř. C 20/25 | m3 | 0.675
|  |  | 5,0*0,45*0,3 |  | 0.675
|  | 3 | Svislé a kompletní konstrukce
52 | 014 | 310238412 | Zazdívka otvorů pl do 1 m2 ve zdivu nadzákladovém cihlami keramickými na systémovou zdící maltu | m3 | 1.622
|  |  | "1.NP" (1,5*2,1-1,2*1,5)*0,45 |  | 0.608
|  |  | "4.NP" 0,5*0,7*0,45*2 |  | 0.315
|  |  | "5.NP" 0,5*0,7*0,45 |  | 0.158
|  |  | Mezisoučet |  | 1.081
|  |  | 1,081*1,5 |  | 1.622
53 | 014 | 310239412 | Zazdívka otvorů pl do 4 m2 ve zdivu nadzákladovém cihlami keramickými na systémovou zdící maltu | m3 | 5.895
|  |  | "1.NP" (1,6*2,4-1,0*1,0)*0,60 |  | 1.704
|  |  | "2.NP" 1,8*2,9*0,45 |  | 2.349
|  |  | "3.NP" 1,2*2,4*0,45 |  | 1.296
|  |  | "5.NP" 1,0*2,1*0,26 |  | 0.546
|  |  | Součet |  | 5.895
54 | 011 | 311238117 | Zdivo nosné vnitřní z cihel keramických tl. 300 mm na systémovou zdící maltu | m2 | 16.16
|  |  | "1., 2.NP" 2,38*(7,04-0,25) |  | 16.16
55 | 011 | 311272123 | Zdivo nosné tl 200 mm z pórobetonových přesných hladkých tvárnic hmotnosti 500 kg/m3 | m3 | 1
|  |  | "chodba výtah" 2,5*(1,75+0,25)*0,20 |  | 1
56 | 011 | 311272223 | Zdivo nosné tl 250 mm z pórobetonových přesných tvárnic - systémové řešení na zdící maltu | m3 | 1.249
|  |  | "atika výtah" (2,345*2+5,3)*0,50*0,25 |  | 1.249
57 | 011 | 311272411 | Zdivo nosné tl 375 mm z pórobetonových přesných tvárnic - systémové řešení na zdící maltu | m3 | 10.113
|  |  | "3,- 5.NP" 2,345*(18,54-7,04)*0,375 |  | 10.113
58 | 011 | 311321815 | Nosná zeď ze ŽB pohledového tř. C 30/37 bez výztuže | m3 | 45.73
výtah
|  |  | (2,3*2+2,6)*0,15*8,155 |  | 8.807
|  |  | ((2,15*2+1,8)*0,20+2,2*0,30)*(0,20+19,44) |  | 36.923
|  |  | Součet |  | 45.73
59 | 011 | 311351105 | Zřízení oboustranného bednění zdí nosných | m2 | 322.708
|  |  | (2,35*2+2,6)*8,155 |  | 59.532
|  |  | (2,15*2+2,2+1,65*2+1,8*2)*(0,20+19,44) |  | 263.176
|  |  | Součet |  | 322.708
60 | 011 | 311351106 | Odstranění oboustranného bednění zdí nosných | m2 | 322.708
61 | 011 | 311361821 | Výztuž nosných zdí betonářskou ocelí 10 505 | t | 4.656
|  |  | 4,049 * 1,15 |  | 4.656
62 | 011 | 317142221 | Překlady nenosné přímé z pórobetonu v příčkách tl 100 mm pro světlost otvoru do 1010 mm | kus | 1
63 | 011 | 317142322 | Překlady nenosné přímé z pórobetonu v příčkách tl 150 mm pro světlost otvoru do 1010 mm | kus | 1
64 | 011 | 317143421 | Překlady nosné z pórobetonu ve zdech tl 200 mm pro světlost otvoru do 1100 mm | kus | 1
65 | 014 | 317234410 | Vyzdívka mezi nosníky z cihel pálených na MC | m3 | 0.652
|  |  | 0,18*7,9*0,30+0,2*2,5*0,45 |  | 0.652
66 | 011 | 317941123 | Osazování ocelových válcovaných nosníků na zdivu I, IE, U, UE nebo L do č 22 | t | 0.782
|  |  | "1.NP" 21,9*(2,1*3+2,6*3+1,5*3+1,7*3)*0,001 |  | 0.519
|  |  | "3.NP" 26,3*4*2,5*0,001 |  | 0.263
|  |  | Součet |  | 0.782
67 | 133 | 133806000 | tyč ocelová I, U, L | t | 0.845
Hmotnost: 5,94 kg/m
|  |  | 0,782 * 1,08 |  | 0.845
68 | 014 | 319202331 | Vyrovnání nerovného povrchu zdiva tl do 150 mm přizděním | m2 | 5.715
|  |  | "2.NP" 0,45*2,8 |  | 1.26
|  |  | "3.NP" 0,45*2,65*2 |  | 2.385
|  |  | "4.NP" 0,45*2,3*2 |  | 2.07
|  |  | Součet |  | 5.715
69 | 014 | 340239226 | Zazdívka otvorů pl do 4 m2 v příčkách nebo stěnách cihlami keramickými na systémovou zdící maltu tl 140 mm | m2 | 5.035
|  |  | "1.NP" 0,7*2,05+1,6*2,25 |  | 5.035
70 | 011 | 342248114 | Příčky z keramických cihel tl 140 mm na systémovou zdící maltu | m2 | 48.961
|  |  | "2.NP" 2,3*3,69 |  | 8.487
|  |  | "3.NP" 2,15*2,40+(3,31+2,15+1,81*2)*3,36 |  | 35.669
|  |  | "5.NP" 1,64*2,93 |  | 4.805
|  |  | Součet |  | 48.961
71 | 011 | 342291121 | Ukotvení příček k cihelným konstrukcím plochými kotvami | m | 24.1
|  |  | (3,36*4+2,4*2)+2,93*2 |  | 24.1
72 | 011 | 342391112 | Ukončení příček montážní polyuretanovou pěnou pod stropní konstrukcí | m | 12
73 | 011 | 346244381 | Plentování jednostranné v do 200 mm válcovaných nosníků cihlami | m2 | 3.9
|  | 4 | Vodorovné konstrukce
74 | 011 | 411321515 | Stropy deskové ze ŽB tř. C 20/25 | m3 | 1.522
|  |  | "skladba P2" 16,28*0,085*1,10 |  | 1.522
75 | 011 | 411354220 | Bednění stropů ztracené z hraněných trapézových vln v 50 mm plech lakovaný tl 1,0 mm | m2 | 17.908
|  |  | 16,28 * 1,1 |  | 17.908
76 | 011 | 411361821 | Výztuž stropů betonářskou ocelí 10 505 | t | 0.13
|  |  | 16,28 * 0,008 |  | 0.13
77 | 011 | 411361921 | Výztuž stropů svařovanými sítěmi | t | 0.098
|  |  | 16,28 * 0,006 |  | 0.098
78 | 011 | 417321616 | Ztužující pásy a věnce ze ŽB tř. C 30/37 | m3 | 0.757
|  |  | (2,35*(0,375-0,16)*5+2,5*0,2)*0,25 |  | 0.757
79 | 011 | 417351115 | Zřízení bednění ztužujících věnců | m2 | 7.394
|  |  | (2,35*2+0,375-0,16)*0,25*5+2,5*0,25*2 |  | 7.394
80 | 011 | 417351116 | Odstranění bednění ztužujících věnců | m2 | 7.394
81 | 011 | 417361821 | Výztuž ztužujících pásů a věnců betonářskou ocelí 10 505 | t | 0.086
|  |  | (2,35*5+2,5)*0,006 |  | 0.086
82 | 011 | 434311115 | Schodišťové stupně dusané na terén nebo desku z betonu tř. C 20/25 | m | 21.9
|  |  | 6*2,25+6*1,4 |  | 21.9
83 | 011 | 434351141 | Zřízení bednění stupňů přímočarých schodišť | m2 | 10.512
|  |  | 21,9*(0,15+0,33) |  | 10.512
84 | 011 | 434351142 | Odstranění bednění stupňů přímočarých schodišť | m2 | 10.512
|  | 5 | Komunikace
85 | 221 | 564201111 | Podklad nebo podsyp ze štěrkopísku ŠP tl 40 mm | m2 | 21
86 | 221 | 564851111 | Podklad ze štěrkodrtě ŠD tl 150 mm | m2 | 44.8
87 | 221 | 596211110 | Kladení zámkové dlažby komunikací pro pěší tl 60 mm skupiny A pl do 50 m2 | m2 | 44.8
|  |  | "skladba P9" 38,7 |  | 38.7
|  |  | "doplnění" 6,1 |  | 6.1
|  |  | Součet |  | 44.8
88 | 592 | 592450291 | dlažba zámková 6 cm probarvená | m2 | 47.04
|  |  | 44,8 * 1,05 |  | 47.04
|  | 6 | Úpravy povrchů, podlahy a osazování výplní
89 | 014 | 611135101 | Hrubá výplň rýh ve stropech maltou jakékoli šířky rýhy | m2 | 3.5
90 | 011 | 611182101 | Tenkovrstvá omítka štuková vnitřních rovných stropů | m2 | 170
|  |  | "1.NP" 25,92+6,37 |  | 32.29
|  |  | "2.NP" 26,53*1,2 |  | 31.836
|  |  | "3.NP" 19,61+16,12*1,2 |  | 38.954
|  |  | "4.NP" 7,28+16,12*1,2 |  | 26.624
|  |  | "5.NP" 16,12*1,2+20,88 |  | 40.224
|  |  | Součet |  | 169.928
|  |  | 170 |  | 170
91 | 011 | 611321341 | Vápenocementová omítka štuková dvouvrstvá vnitřních stropů rovných | m2 | 25.92
|  |  | "1.NP" 25,92 |  | 25.92
92 | 011 | 611321391 | Příplatek k vápenocementové omítce vnitřních stropů za každých dalších 5 mm tloušťky | m2 | 25.92
93 | 014 | 611325121 | Vápenocementová štuková omítka rýh ve stropech šířky do 150 mm | m2 | 3.5
94 | 014 | 612135101 | Hrubá výplň rýh ve stěnách maltou jakékoli šířky rýhy | m2 | 3
95 | 011 | 612142002 | Potažení vnitřních stěn sklovláknitým pletivem | m2 | 90
96 | 011 | 612182101 | Tenkovrstvá omítka štuková vnitřních stěn | m2 | 497
stávající stěny
|  |  | "1.NP" (4,3*2+7,25*2-2,585-2,38-0,3)*3,16 |  | 56.359
"2.NP"
|  |  | (3,31+1,46+3,41+3,01)*2*3,69 |  | 82.582
|  |  | (9,54*2+12,95*2-5,2)*3,69 |  | 146.788
|  |  | "3.NP" (3,31+(1,46+3,41+5,5)*2)*3,35 |  | 80.568
|  |  | "4.NP" (3,31+1,46+3,41+2,13)*2*3,35 |  | 69.077
|  |  | "5.NP" (3,31+1,46+3,41+4,6)*2,93+(3,65*2+1,64)*2,7 |  | 61.583
|  |  | Součet |  | 496.957
|  |  | 497 |  | 497
97 | 011 | 612321141 | Vápenocementová omítka štuková dvouvrstvá vnitřních stěn do 10 mm | m2 | 198
nové stěny
"1.NP"
|  |  | (3,31+1,5)*2*2,73+(2,38+0,3)*3,16+1,6*2,25*2 |  | 41.931
"2.NP"
|  |  | (2,23+2,3)*2*3,94+1,8*2,9 |  | 40.916
"3.NP"
|  |  | 2,15*2,6+1,2*2,4+(3,31+1,81*2+2,5*3+2,15+2,5)*3,35 |  | 72.388
|  |  | "4.NP" (2,105+2,5)*3,35 |  | 15.427
|  |  | "5.NP" (2,105+2,5)*2,93+1,0*2,1*2+1,64*2,93*2 |  | 27.303
|  |  | Mezisoučet |  | 197.965
|  |  | 198 |  | 198
98 | 011 | 612321191 | Příplatek k vápenocementové omítce vnitřních stěn za každých dalších 5 mm tloušťky | m2 | 198
99 | 014 | 612325121 | Vápenocementová štuková omítka rýh ve stěnách šířky do 150 mm | m2 | 3
100 | 014 | 612325223 | Vápenocementová štuková omítka malých ploch do 1,0 m2 na stěnách | kus | 10
|  |  | "1.NP" 1 |  | 1
|  |  | "3.NP" 4 |  | 4
|  |  | "4.NP" 4 |  | 4
|  |  | "5.NP" 1 |  | 1
|  |  | Součet |  | 10
101 | 014 | 612325302 | Vápenocementová štuková omítka ostění nebo nadpraží | m2 | 28.823
|  |  | "okna"(1,0*3+(1,2+1,5*2)*4+(1,8+1,4*2)+(0,9+0,7*2)*5)*0,25 |  | 8.975
"otvory"
|  |  | (1,46+2,3*2+1,0+2,1*2+1,4+2,65*2+1,4+2,35*2+1,4+2,1*2+2,3*3)*0,45 |  | 16.452
|  |  | (1,46+2,1*2)*0,6 |  | 3.396
|  |  | Součet |  | 28.823
102 | 011 | 612331111 | Cementová omítka hrubá jednovrstvá zatřená vnitřních stěn | m2 | 41.64
103 | 011 | 615142002 | Potažení vnitřních nosníků sklovláknitým pletivem | m2 | 11.6
104 | 011 | 617311202 | Příplatek za zabudované rohovníky | m2 | 220
105 | 014 | 619995001 | Začištění omítek kolem oken, dveří, podlah nebo obkladů | m | 68
106 | 011 | 621142001 | Potažení vnějších podhledů sklovláknitým pletivem vtlačeným do tenkovrstvé hmoty | m2 | 16
107 | 011 | 621521011 | Tenkovrstvá silikátová zrnitá omítka tl. 1,5 mm včetně penetrace vnějších podhledů | m2 | 16
|  |  | "vstup" 16 |  | 16
108 | 011 | 622142001 | Potažení vnějších stěn sklovláknitým pletivem vtlačeným do tenkovrstvé hmoty | m2 | 2
|  |  | "skladba OP9" 2 |  | 2
109 | 011 | 622142002 | Potažení vnějších stěn sklovláknitým pletivem | m2 | 32
110 | 011 | 622211021 | Montáž zateplení vnějších stěn z polystyrénových desek tl do 120 mm | m2 | 10
ucelený zateplovací systém - penetrace, desky lepené
a mechanicky kotvené, stěrka s výztužou tkaninou,
veškeré příslušné lišty systému
"OP4"
|  |  | "sokl" (0,23+2,9*2+3,1)*0,75 |  | 6.848
|  |  | "pod terénem" (0,23+2,9*2+3,1)*0,25 |  | 2.283
|  |  | Součet |  | 9.131
|  |  | 7+3 |  | 10
111 | 283 | 283760170 | deska fasádní polystyrénová soklová broušená 100 mm | m2 | 10.5
|  |  | 10 * 1,05 |  | 10.5
112 | 014 | 622215204 | Doplnění vnější omítky dle stávající - vyspravení a doplnění reliéfem | m2 | 9.5
|  |  | "zazdívky - dvouvrstvá VC om. hladká + nátěr" 9,5 |  | 9.5
113 | 011 | 622221021 | Montáž zateplení vnějších stěn z minerální vlny s podélnou orientací vláken tl do 120 mm | m2 | 15
|  |  | "skladba OP5" (7,44+0,34*2+3,1*2)*1,0 |  | 14.32
|  |  | 15 |  | 15
114 | 631 | 631515271 | deska minerální izolační tl.100 mm | m2 | 15.75
|  |  | 15 * 1,05 |  | 15.75
115 | 011 | 622221031 | Montáž zateplení vnějších stěn z minerální vlny s podélnou orientací vláken tl do 160 mm | m2 | 69
|  |  | "OP3, 9" (2,345+2,36)*(18,54-6,605)+5,235*1,0 |  | 61.389
|  |  | 2,5*(1,6+0,86) |  | 6.15
|  |  | "věnce" (2,35+0,375)*0,25*2 |  | 1.363
|  |  | Součet |  | 68.902
|  |  | 69 |  | 69
116 | 631 | 631515381 | deska minerální izolační tl.160 mm | m2 | 72.45
|  |  | 69 * 1,05 |  | 72.45
117 | 011 | 622253001 | Zateplení vnějších povrchů - příplatek za lišty soklové, rohové, začišťovací, připojovací, zakončovací ap. | m2 | 94
|  |  | 10+15+69 |  | 94
118 | 011 | 622253002 | Zateplení vnějších povrchů - příplatek za tkaninu a tmel se zvýšenou odolností proti mechanickému poškození | m2 | 10
119 | 011 | 622322141 | Vápenocementová lehčená omítka štuková dvouvrstvá vnějších stěn tl. do 15 mm | m2 | 32
|  |  | "porobeton OP8" (2,5+2,345)*(18,54-8,2)-2,5*9,25+(2,5+9,29*2)*0,20 |  | 31.188
|  |  | 32 |  | 32
120 | 011 | 622511111 | Tenkovrstvá akrylátová mozaiková střednězrnná omítka včetně penetrace vnějších stěn | m2 | 7
121 | 011 | 622521011 | Tenkovrstvá silikátová zrnitá omítka tl. 1,5 mm včetně penetrace vnějších stěn | m2 | 102
"výtah"
|  |  | (2,345*2+5,235)*(18,54-8,2)-2,5*9,29+(2,5+9,29*2)*0,20+2,0 |  | 85.616
|  |  | "vstup" (7,44+3,1*2+0,34*2)*1,10 |  | 15.752
|  |  | Součet |  | 101.368
|  |  | 102 |  | 102
122 | 011 | 622611135 | Nátěr dvojnásobný s fungicidní přísadou vnějších omítaných stěn včetně penetrace | m2 | 252
stáv. fasáda SV
|  |  | (8,8+2,5)*8,0*1,2 |  | 108.48
|  |  | 10,5*8,35+1,2*0,72-3,5*3,8-2,3*2,3+(3,5+4,5*2)*0,45 |  | 75.574
stáv. fasáda JV
|  |  | (2,69+1,58+0,65)*9,0+(13,13-2,69-5,3-1,58)*(6,1+0,5) |  | 67.776
|  |  | Součet |  | 251.83
|  |  | 252 |  | 252
123 | 011 | 622612102 | Ochranný nátěr hydrofobizační bezbarvý vnějších stěn | m2 | 7
124 | 011 | 622612111 | Ochranný nátěr uzavírací bezprašný vnějších stěn z pohledového betonu - soklový voděodolný nátěr včetně penetrace | m2 | 44
|  |  | "OP6"(7,75+6,9*2+6,7-0,15*4)*(0,75+0,20*2)+(2,8+4,8)*2*(0.30*2+0.20) |  | 43.958
|  |  | 44 |  | 44
125 | 014 | 629135102 | Vyrovnávací vrstva pod klempířské prvky z MC š do 300 mm | m | 40.39
|  |  | 13,36+15,82+11,21 |  | 40.39
126 | 011 | 629991011 | Zakrytí výplní otvorů a svislých ploch fólií přilepenou lepící páskou | m2 | 30
127 | 011 | 631311114 | Mazanina tl do 80 mm z betonu prostého tř. C 16/20 | m3 | 2.1
pod základy
|  |  | (36+8,6+2,3)*0,7+2,5*1,1+7,6*0,4+2,2*0,75+1,25*0,7 |  | 41.145
|  |  | 42*0,05 |  | 2.1
128 | 011 | 631311115 | Mazanina tl do 80 mm z betonu prostého tř. C 20/25 | m3 | 15.284
|  |  | "rampa 5.NP" 1,6*2,3*0,26*0,5+1,46*0,6*0,26 |  | 0.706
skladba P2, P3, P5, P6, P7, P8
|  |  | (16,28+25,92)*0,07*1,10+8,1*0,065+109*0,08+(5,77+13,97)*0,07 |  | 13.878
|  |  | "skladba S1" 2,2*5,3*0,06 |  | 0.7
|  |  | Součet |  | 15.284
129 | 011 | 631311124 | Mazanina tl do 120 mm z betonu prostého tř. C 16/20 | m3 | 1.037
|  |  | "výtah" (2,38+0,5)*3,6*0,1 |  | 1.037
130 | 011 | 631311125 | Mazanina tl do 120 mm z betonu prostého tř. C 20/25 | m3 | 5.054
|  |  | "skladba P3, 5, 8" (25,92+8,1+13,97+1,65+2,25*0,4)*0,10 |  | 5.054
131 | 011 | 631311135 | Mazanina tl do 240 mm z betonu prostého tř. C 20/25 | m3 | 0.622
|  |  | "skladba P10" 1,64*2,3*(0,05+0,28)*0,5 |  | 0.622
132 | 011 | 631311137 | Mazanina tl do 240 mm z betonu prostého tř. C 30/37 | m3 | 0.594
|  |  | 1,65*1,8*0,20 |  | 0.594
133 | 014 | 631312141 | Doplnění rýh v dosavadních mazaninách betonem prostým | m3 | 0.5
134 | 011 | 631319171 | Příplatek k mazanině tl do 80 mm za stržení povrchu spodní vrstvy před vložením výztuže | m3 | 14.544
135 | 011 | 631319173 | Příplatek k mazanině tl do 120 mm za stržení povrchu spodní vrstvy před vložením výztuže | m3 | 5.054
136 | 011 | 631319175 | Příplatek k mazanině tl do 240 mm za stržení povrchu spodní vrstvy před vložením výztuže | m3 | 0.594
137 | 011 | 631319198 | Příplatek k mazanině za provedení dilatace nařezáním, celky max 6x6 m (interiérú a 3x3 m (spádové vrstvy) | m3 | 20.675
|  |  | 14,584+1,037+5,054 |  | 20.675
138 | 011 | 631361921 | Výztuž mazanin svařovanými sítěmi | t | 1.365
|  |  | (16,28+25,92*2+8,1*2+109+5,77+13,97*2+1,65*2,3)*4,893*1,15*0,001 |  | 1.299
|  |  | 2,2*5,3*4,893*1,15*0,001 |  | 0.066
|  |  | Součet |  | 1.365
139 | 011 | 632450122 | Vyrovnávací cementový potěr tl do 30 mm ze suchých směsí provedený v pásu | m2 | 2.42
|  |  | 12,1 * 0,2 |  | 2.42
140 | 014 | 632452421 | Doplnění cementového potěru hlazeného pl do 4 m2 tl do 20 mm | m2 | 114.77
141 | 014 | 632902311 | Příprava povrchu betonových mazanin pro nové vrstvy včetně očištění podkladu | m2 | 259.956
|  |  | "skladba P6, 7" 109+5,77 |  | 114.77
|  |  | "skladba P11" 83,862+131,88*(0,155+0,31) |  | 145.186
|  |  | Součet |  | 259.956
142 | 014 | 632902312 | Očištění stávajícího litého teraca | m2 | 28.64
|  |  | "skladba P1" 28,64 |  | 28.64
143 | 011 | 633811111 | Broušení nerovností betonových podlah do 2 mm | m2 | 254.149
|  |  | 192,862+131,8*(0,155+0,31) |  | 254.149
144 | 011 | 635111215 | Násyp pod podlahy ze štěrkopísku se zhutněním | m3 | 4.907
fr. 0-63 mm, Edef2 = 45 MPa
|  |  | "P3, 5, 8" (25,92+8,1+13,56+1,65*2,25*0,4)*0,10 |  | 4.907
145 | 011 | 637121111 | Okapový chodník z kačírku tl 100 mm s udusáním | m2 | 21
|  | 94 | Lešení a stavební výtahy
146 | 003 | 941111122 | Montáž lešení řadového trubkového lehkého s podlahami zatížení do 200 kg/m2 š do 1,2 m v do 25 m | m2 | 424
|  |  | (2,5+1,2*2+8,8)*8,0+(10,5+1,2)*9,05 |  | 215.485
|  |  | (13,7-5,235)*(17,18-8,0)+(5,235+2,345+1,2*2*2)*(18,54-8,0) |  | 208.194
|  |  | Součet |  | 423.679
|  |  | 424 |  | 424
147 | 003 | 941111222 | Příplatek k lešení řadovému trubkovému lehkému s podlahami š 1,2 m v 25 m za první a ZKD den použití | m2 | 38160
|  |  | 424 * 90 |  | 38160
148 | 003 | 941111822 | Demontáž lešení řadového trubkového lehkého s podlahami zatížení do 200 kg/m2 š do 1,2 m v do 25 m | m2 | 424
149 | 003 | 944511111 | Montáž ochranné sítě z textilie z umělých vláken | m2 | 424
150 | 003 | 944511211 | Příplatek k ochranné síti za první a ZKD den použití | m2 | 38160
|  |  | 424 * 90 |  | 38160
151 | 003 | 944511811 | Demontáž ochranné sítě z textilie z umělých vláken | m2 | 424
152 | 003 | 949311112 | Montáž lešení trubkového do šachet o půdorysné ploše do 6 m2 v do 20 m | m | 17.6
153 | 003 | 949311211 | Příplatek k lešení trubkovému do šachet do 6 m2 v do 30 m za první a ZKD den použití | m | 17.6
154 | 003 | 949311812 | Demontáž lešení trubkového do šachet o půdorysné ploše do 6 m2 v do 20 m | m | 17.6
155 | 003 | 949101112 | Lešení pomocné pro objekty pozemních staveb s lešeňovou podlahou v do 3,5 m zatížení do 150 kg/m2 | m2 | 40
|  | 95 | Různé dokončovací konstrukce a práce pozemních staveb
156 | 221 | 916131113 | Osazení silničního obrubníku betonového ležatého s boční opěrou do lože z betonu prostého | m | 6
|  |  | "vybouraný" 6,000 |  | 6
157 | 231 | 916331112 | Osazení zahradního obrubníku betonového do lože z betonu s boční opěrou | m | 42
158 | 592 | 592173031 | obrubník betonový zahradní přírodní šedá 50x5x20 cm | kus | 96.6
spotřeba: 2 kus/m
|  |  | 42 * 2,3 |  | 96.6
159 | 221 | 919726121 | Geotextilie pro ochranu, separaci a filtraci netkaná měrná hmotnost do 200 g/m2 | m2 | 21
160 | 011 | 952901111 | Vyčištění budov bytové a občanské výstavby při výšce podlaží do 4 m | m2 | 570
161 | 014 | 952911110 | Vyklizení místností - učebny ve 2.NP | soub | 1
162 | 011 | 953312122 | Vložky do svislých dilatačních spár z extrudovaných polystyrénových desek tl 20 mm | m2 | 22
|  |  | "základy" 22 |  | 22
163 | 011 | 953312123 | Vložky do svislých dilatačních spár z extrudovaných polystyrénových desek tl 30 mm | m2 | 49.53
|  |  | "šachta" 2,6*(17,5+1,55) |  | 49.53
164 | 011 | 953321113 | Vložky do svislých dilatačních spár z minerální plsti tl 50 mm | m2 | 54.475
|  |  | "šachta" (2,24*2+2,2)*(6,605+1,55) |  | 54.475
165 | 011 | 953331112 | Vložky do svislých dilatačních spár z lepenky | m2 | 77
166 | 011 | 953500001 | Úprava střešní kce nad přístavbou v místě výtahu - rozebrání, zkrácení dřev. vazníků a uložení na stěnu šachty, doplnění bednění na pomocné nosné prvky, doplnění lepenky a Pz krytiny, nátěr nových provků proti dřevoškůdcům | kpl | 1
167 | 011 | 954000010 | Archeologický průzkum staveniště | kpl | 1
168 | 011 | 953300001 | Podlahová přechodová lišta | m | 10
169 | 011 | 953300002 | Dilatační přechodová lišta | m | 5
170 | 011 | 953341111 | Bentonitová páska v pracovní spáře | m | 8
171 | 011 | 954000001 | Ověření nosné funkce bouraných konstrukcí | soub | 1
172 | 011 | 954000002 | Barevné odlišení prvního a posledního schodišťového stupně v každém rameni (např. samolepící pás) | m | 22
173 | 011 | 954000003 | Ošetření tvaru stáv. záladu pro osazení 4 ks sloupků, pokud je nepůjde opřít do stáv. pasu, bude provedena přibetonávka s vlepenými trny | soub | 1
174 | 011 | 954000011 | Geodetické zaměření po provedení stavby pro zápis do KN | kpl | 1
175 | 011 | 954100002 | Vyplnění konce sloupu přístavby vstupu PUR penou | ks | 8
176 | 011 | 954100003 | Tepelná izolace sloupů přístavby vstupu | ks | 8
177 | 721 | 721211430 | Podlahová vpusť po venkovní čistící zónou pro napojení drenáže DN 50 | kus | 1
178 | 011 | 954100004 | Demontáž stávajících zazděných hydrantových skříní, úprava nik pro nové, zazdění nových včetně zapravení | soub | 1
|  | 96 | Bourání konstrukcí
179 | 013 | 961044111 | Bourání základů z betonu prostého | m3 | 3.588
|  |  | (3,88+2,1)*0,5*1,2 |  | 3.588
180 | 013 | 962031133 | Bourání příček z cihel pálených na MVC tl do 150 mm | m2 | 33.037
|  |  | "2.NP" (1,2*2+3,51)*3,35 |  | 19.799
|  |  | "4.NP" 3,94*3,36 |  | 13.238
|  |  | Součet |  | 33.037
181 | 013 | 962032231 | Bourání zdiva z cihel pálených nebo vápenopískových na MV nebo MVC | m3 | 11.852
|  |  | "1.NP" 0,30*3,5*5,0+0,45*2,2*2,3 |  | 7.527
|  |  | "3.NP" 0,60*2,15*2,4+0,45*1,4*1,95 |  | 4.325
|  |  | Součet |  | 11.852
182 | 013 | 963023712 | Vybourání schodišťových stupňů ze zdi cihelné oboustranně | m | 3.6
|  |  | "5.NP" 1,6+2,0 |  | 3.6
183 | 013 | 963042819 | Bourání schodišťových stupňů betonových zhotovených na místě | m | 19.8
|  |  | "1.NP" 11*1,8 |  | 19.8
184 | 013 | 963051113 | Bourání ŽB stropů deskových tl přes 80 mm | m3 | 6.198
|  |  | "1.NP zádveří vč. krytiny" 3,5*2,1*0,25 |  | 1.838
|  |  | "1.NP výtah" (2,38*2,6+2,3*0,55)*(0,215+0,37) |  | 4.36
|  |  | Součet |  | 6.198
185 | 013 | 964011221 | Vybourání ŽB překladů prefabrikovaných dl do 3 m hmotnosti do 75 kg/m | m3 | 0.101
|  |  | "1.NP" 0,45*1,5*0,15 |  | 0.101
186 | 013 | 965042131 | Bourání podkladů pod dlažby nebo mazanin betonových nebo z litého asfaltu tl do 100 mm pl do 4 m2 | m3 | 0.189
|  |  | "skladba P10" 1,64*2,3*0,05 |  | 0.189
187 | 013 | 965042141 | Bourání podkladů pod dlažby nebo mazanin betonových nebo z litého asfaltu tl do 100 mm pl přes 4 m2 | m3 | 5.828
|  |  | "2.NP" (58,35+58,2)*0,05 |  | 5.828
188 | 013 | 965042241 | Bourání podkladů pod dlažby nebo mazanin betonových nebo z litého asfaltu tl přes 100 mm pl přes 4 m2 | m3 | 8.217
|  |  | "1.NP" 1,8*(3,2*1,35+0,7)*0,20+32,05*0,1*2 |  | 8.217
189 | 013 | 965082001 | Demontáž střešní konstrukce - vytvoření otvoru pro výtah - skladba Pz plech, lepenka, bednění, dřev. sbíjený vazník, tep. izolace rohož 120 mm, rošt z fošen, 2x ezalit | m2 | 13
|  |  | "3.NP" 13 |  | 13
190 | 013 | 965082002 | Demontáž střešní konstrukce pro výtahovou šachtu - demontáž krytiny, laťování, klemp. prvků | m2 | 5
|  |  | "5.NP" 5 |  | 5
191 | 013 | 965082933 | Odstranění násypů pod podlahy tl do 200 mm pl přes 2 m2 | m3 | 4.811
|  |  | "1.NP " 32,07*0,15 |  | 4.811
192 | 013 | 967031734 | Přisekání plošné zdiva z cihel pálených na MV nebo MVC tl do 300 mm | m2 | 2.07
|  |  | "1.NP" 0,45*2,3*2 |  | 2.07
193 | 013 | 967031132 | Přisekání rovných ostění v cihelném zdivu na MV nebo MVC | m2 | 11.25
|  |  | 0,45*(2,3*3+2,3*2)+0,6*2,4*2+0,45*(1,95+1,6)*2 |  | 11.25
194 | 013 | 967042714 | Odsekání zdiva z kamene nebo betonu plošné tl do 300 mm | m2 | 2.6
|  |  | "základ" 2,6 |  | 2.6
195 | 013 | 968062374 | Vybourání dřevěných rámů oken zdvojených včetně křídel pl do 1 m2 | m2 | 7.84
|  |  | "3., 4., 5.NP" 1,4*0,7*8 |  | 7.84
196 | 013 | 968062375 | Vybourání dřevěných rámů oken zdvojených včetně křídel pl do 2 m2 | m2 | 5.4
|  |  | "1.NP" 1,2*1,5*3 |  | 5.4
197 | 013 | 968062377 | Vybourání dřevěných rámů oken zdvojených včetně křídel pl přes 4 m2 | m2 | 14.32
|  |  | "1.NP" 1,8*4,9+2,2*2,5 |  | 14.32
198 | 013 | 968072455 | Vybourání kovových dveřních zárubní pl do 2 m2 s vyvěšením křídel | m2 | 11.715
|  |  | 0,55*1,6+(0,6+0,8*5+0,9)*1,97 |  | 11.715
199 | 013 | 968072456 | Vybourání kovových dveřních zárubní pl přes 2 m2 | m2 | 12.608
|  |  | 1,4*1,97*2+1,2*1,97*3 |  | 12.608
200 | 013 | 968072641 | Vybourání kovových stěn kromě výkladních | m2 | 30.258
|  |  | "2.NP mobilní polykarbonátová zástěna" 8,2*3,69 |  | 30.258
201 | 013 | 971033651 | Vybourání otvorů ve zdivu cihelném pl do 4 m2 na MVC nebo MV tl do 600 mm | m3 | 3.501
|  |  | "3.NP" 1,6*1,95*0,45 |  | 1.404
|  |  | "4.NP" 1,6*1,6*0,45 |  | 1.152
|  |  | "5.NP" 1,4*1,5*0,45 |  | 0.945
|  |  | Součet |  | 3.501
202 | 013 | 973031825 | Vysekání kapes ve zdivu cihelném na MV nebo MVC pro zavázání zdí tl do 450 mm | m | 18.705
|  |  | 18,54+0,165 |  | 18.705
203 | 013 | 976085111 | Vybourání betonových parapetních desek | m | 16.6
|  |  | "1.NP" 1,8+1,2*3 |  | 5.4
|  |  | "3., 4., 5.NP" 1,4*(3*2+2) |  | 11.2
|  |  | Součet |  | 16.6
204 | 006 | 971000002 | Demontáž klempířských prvků fasády | kpl | 1
205 | 013 | 971033561 | Vybourání otvorů ve zdivu cihelném pl do 1 m2 na MVC nebo MV tl do 600 mm | m3 | 0.405
|  |  | "1.NP" 1,0*0,9*0,45 |  | 0.405
206 | 013 | 971033641 | Vybourání otvorů ve zdivu cihelném pl do 4 m2 na MVC nebo MV tl do 300 mm | m3 | 0.546
|  |  | "5.NP" 1,0*2,1*0,26 |  | 0.546
207 | 013 | 974031664 | Vysekání rýh ve zdivu cihelném pro vtahování nosníků hl do 150 mm v do 150 mm | m | 3
|  |  | "překlady" 1,5*2 |  | 3
208 | 013 | 974031666 | Vysekání rýh ve zdivu cihelném pro vtahování nosníků hl do 150 mm v do 250 mm | m | 33.7
|  |  | 23,7+10,0 |  | 33.7
209 | 013 | 975043111 | Jednořadové podchycení stropů pro osazení nosníků v do 3,5 m pro zatížení do 750 kg/m | m | 22
210 | 013 | 976071111 | Vybourání kovových madel a zábradlí | m | 12.6
|  |  | 1,8*2+4,5*2 |  | 12.6
211 | 013 | 976071112 | Vybourání kovových žebříků vč. ochranného koše | m | 8
212 | 013 | 977211112 | Řezání ŽB konstrukcí hl do 350 mm stěnovou pilou do průměru výztuže 16 mm | m | 15.66
|  |  | "1.NP výtah" (2,38+2,6+2,3+0,55)*2 |  | 15.66
213 | 013 | 978011191 | Otlučení vnitřních omítek MV nebo MVC stropů o rozsahu do 100 % | m2 | 32.07
|  |  | "1.NP" 32,07 |  | 32.07
214 | 013 | 978013191 | Otlučení vnitřních omítek stěn MV nebo MVC stěn v rozsahu do 100 % | m2 | 299.31
|  |  | "1.NP"(3,31+1,57+1,5*2+4,3+7,25)*2*3,16 |  | 122.798
|  |  | "2.NP" (9,45+12,95)*2*3,94 |  | 176.512
|  |  | Součet |  | 299.31
215 | 013 | 978015391 | Otlučení vnějších omítek MV nebo MVC v rozsahu do 100 % | m2 | 75.908
|  |  | 5,235*14,5 |  | 75.908
216 | 221 | 979024443 | Očištění vybouraných obrubníků a krajníků silničních | m | 6
217 | 221 | 979054451 | Očištění vybouraných zámkových dlaždic s původním spárováním z kameniva těženého | m2 | 6.1
218 | 013 | 979011111 | Svislá doprava suti a vybouraných hmot za prvé podlaží | t | 148.095
219 | 013 | 979011121 | Svislá doprava suti a vybouraných hmot ZKD podlaží | t | 592.38
220 | 013 | 979081111 | Odvoz suti a vybouraných hmot na skládku do 1 km | t | 148.095
221 | 013 | 979081121 | Odvoz suti a vybouraných hmot na skládku ZKD 1 km přes 1 km | t | 2961.9
222 | 013 | 979082111 | Vnitrostaveništní vodorovná doprava suti a vybouraných hmot do 10 m | t | 148.095
223 | 013 | 979082121 | Vnitrostaveništní vodorovná doprava suti a vybouraných hmot ZKD 5 m přes 10 m | t | 592.38
224 | 013 | 979098231 | Poplatek za uložení stavebního směsného odpadu na skládce (skládkovné) | t | 148.095
|  | 99 | Přesun hmot
225 | 011 | 998017003 | Přesun hmot s omezením mechanizace pro budovy v do 24 m | t | 743.096
|  | PSV | Práce a dodávky PSV
|  | 711 | Izolace proti vodě, vlhkosti a plynům
226 | 711 | 711111053 | Provedení izolace proti zemní vlhkosti vodorovné krystalickou hydroizolací | m2 | 14.185
|  |  | "skladba P4" 2,3*2,6 |  | 5.98
|  |  | "Z1-4" (36+8,6+2,5+7,6)*0,15 |  | 8.205
|  |  | Součet |  | 14.185
227 | 245 | 245510520 | systém hydroizolační práškový | kg | 21.278
|  |  | 14,185 * 1,5 |  | 21.278
228 | 711 | 711112053 | Provedení izolace proti zemní vlhkosti svislé krystalickou hydroizolací | m2 | 88.765
|  |  | "výtah"(2,38+2,6)*2*1,5+7,65*2,5 |  | 34.065
|  |  | "Z1-4" (36+8,6+2,5+7,6)*1,0 |  | 54.7
|  |  | Součet |  | 88.765
229 | 245 | 245510520 | systém hydroizolační práškový | kg | 146.462
|  |  | 88,765 * 1,65 |  | 146.462
230 | 711 | 711161311 | Izolace proti zemní vlhkosti stěn foliemi nopovými | m2 | 130
231 | 711 | 711493113 | Izolace proti podpovrchové a tlakové vodě vodorovná těsnicí stěrkou včetně penetrace | m2 | 7.76
|  |  | "skladba P1" 7,76 |  | 7.76
232 | 711 | 711493123 | Izolace proti podpovrchové a tlakové vodě svislá těsnicí stěrkou včetně penetrace | m2 | 40.64
233 | 711 | 711494113 | Izolace proti podpovrchové a tlakové vodě vodorovná asfaltovou stěrkou včetně penetrace | m2 | 59.065
|  |  | "skladba P3, 5, 8" 25,92+8,1+13,56+1,65*2,25*0,4 |  | 49.065
|  |  | "napojení na stávající " 10 |  | 10
|  |  | Součet |  | 59.065
234 | 711 | 998711203 | Přesun hmot procentní pro izolace proti vodě, vlhkosti a plynům v objektech v do 60 m | %
|  | 712 | Povlakové krytiny
235 | 712 | 712361706 | Provedení povlakové krytiny střech do 10° fólií mechanicky kotvené (kotvy obsaženy v ceně položky) | m2 | 53
kompletizovaný systén vč. výrobní dokumentace
|  |  | "skladba S1" 2,5*5,31+(5,31-0,37*2+1,9*2)*0,30 |  | 15.786
|  |  | "skladba S2" (7,74+0,34*2)*3,1*1,01+(7,44+2,76)*2*0,30 |  | 32.483
|  |  | "skladba S3" 4,7 |  | 4.7
|  |  | Součet |  | 52.969
|  |  | 53 |  | 53
236 | 283 | 283220411 | fólie střešní mPVC ke kotvení 1,5 mm | m2 | 60.95
|  |  | 53 * 1,15 |  | 60.95
237 | 712 | 712362001 | Povlakové krytiny střech do 10° - příplatek manžety pro prostupy a lišty (koutové, pásek ap.) z poplastovaného plechu v systému krytiny | m2 | 53
238 | 712 | 712391171 | Provedení povlakové krytiny střech do 10° podkladní textilní vrstvy | m2 | 4.5
239 | 712 | 712391172 | Provedení povlakové krytiny střech do 10° ochranné textilní vrstvy | m2 | 33
240 | 693 | 693111311 | geotextilie 300 g/m2 | m2 | 43.125
|  |  | (33+4,5)*1,15 |  | 43.125
241 | 712 | 712391382 | Provedení povlakové krytiny střech do 10° násypem z hrubého kameniva tl 50 mm | m2 | 33
242 | 583 | 583374021 | kamenivo oblé říční | t | 3.218
243 | 712 | 998712203 | Přesun hmot procentní pro krytiny povlakové v objektech v do 24 m | %
|  | 713 | Izolace tepelné
244 | 713 | 713110813 | Odstranění tepelné izolace stropů volně kladených z vláknitých materiálů tl přes 100 mm | m2 | 20
|  |  | "2.NP" 20 |  | 20
245 | 713 | 713120821 | Odstranění tepelné izolace podlah volně kladených z polystyrenu tl do 100 mm | m2 | 148.6
|  |  | "1., 2.NP" 32,05+(58,35+58,2) |  | 148.6
246 | 713 | 713121111 | Montáž izolace tepelné podlah volně kladenými rohožemi, pásy, dílci, deskami 1 vrstva | m2 | 179.04
|  |  | "skladba P2, 3, 5, 6, 7, 8" 16,28+25,92+8,1+109+5,77+13,97 |  | 179.04
247 | 631 | 631526981 | deska minerální izolační tuhá tl.40 mm | m2 | 137.603
|  |  | (16,28+109+5,77)*1,05 |  | 137.603
248 | 283 | 283759120 | deska z pěnového polystyrenu bílá EPS 80 mm | m2 | 50.39
|  |  | (25,92+8,1+13,97)*1,05 |  | 50.39
249 | 713 | 713121210 | Izolace tepelné podlah příplatek za okrajové pásky | m2 | 179.04
250 | 713 | 713131136 | Montáž izolace tepelné stěn mechanickým kotvením rohoží, pásů, dílců, desek vně objektu (kotvy v ceně položky) | m2 | 15
|  |  | "OP5" 15,000 |  | 15
251 | 283 | 283759391 | deska fasádní polystyrénová EPS 120 mm | m2 | 15.75
|  |  | 15 * 1,05 |  | 15.75
252 | 713 | 713141151 | Montáž izolace tepelné střech plochých 1 vrstva rohoží, pásů, dílců, desek | m2 | 102
|  |  | "skladba S1, 2" 2,2*5,7+7,44*2,76*1,01 |  | 33.28
|  |  | 34*3 |  | 102
253 | 631 | 631515001 | deska minerální izolační střešní tl.80 mm | m2 | 35.7
|  |  | 34 * 1,05 |  | 35.7
254 | 631 | 631515021 | deska minerální izolační střešnítl.100 mm | m2 | 35.7
|  |  | 34 * 1,05 |  | 35.7
255 | 631 | 631515091 | spádová vrstva minerální izolační střešní - deska tuhá s odolností proti pohybu na střeše | m3 | 2.499
|  |  | 34*(0,02+0,12)*0,5*1,05 |  | 2.499
256 | 713 | 7131412112 | Montáž izolace tepelné střech plochých atikový klín | m | 12.38
|  |  | (7,44+2,76)*2+(5,3-0,3*22,2*2) |  | 12.38
257 | 631 | 631529080 | klín atikový přechodný | kus | 12.999
|  |  | 12,38 * 1,05 |  | 12.999
258 | 713 | 713191131 | Izolace tepelné podlah, stropů vrchem a střech překrytí PE fólií tl. 0,2 mm | m2 | 179.04
259 | 713 | 713191135 | Izolace tepelné stropů a střech - parozábrana z asfaltové pásu pro ploché střechy | m2 | 34
260 | 713 | 713191136 | Izolace tepelné stropů a střech - parotěsná folie pro jednoplášťové ploché střechy tl. 1 mm | m2 | 15
|  |  | "2.NP" 15 |  | 15
261 | 713 | 713191190 | Vyplnění mezer mezi vlnami trapézového plechu v místě dotažení stěn tvarovanou minerální izolací | m | 25
262 | 713 | 998713203 | Přesun hmot procentní pro izolace tepelné v objektech v do 24 m | %
|  | 762 | Konstrukce tesařské
263 | 762 | 762214811 | Demontáž schodiště přímočarého nebo křivočarého š do 1,5 m s podstupnicemi | m | 1.5
264 | 762 | 762332932 | Montáž doplnění části střešní vazby z hranolů průřezové plochy do 224 cm2 | m | 20
265 | 605 | 605121210 | řezivo jehličnaté hranol jakost I-II délka 4 - 5 m | m3 | 0.322
|  |  | 20*0,1*0,14*1,15 |  | 0.322
266 | 762 | 762341016 | Bednění střech rovných z desek OSB tl 22 mm na sraz | m2 | 0.663
|  |  | "15K" 0,25*2,65 |  | 0.663
267 | 762 | 762343913 | Zabednění otvorů ve střeše prkny tl do 32mm plochy jednotlivě do 8 m2 (materiál v ceně) | m2 | 4.5
|  |  | "skladba S3" 4,5 |  | 4.5
268 | 762 | 762395000 | Spojovací prostředky pro montáž krovu, bednění, laťování, světlíky, klíny | m3 | 0.322
269 | 762 | 762431003 | Obložení stěn z desek cementových voděodolných tl 15 mm | m2 | 15
|  |  | "skladba OP5" 15 |  | 15
270 | 762 | 762431016 | Obložení stěn z desek OSB tl 22 mm na sraz přibíjených | m2 | 1.5
|  |  | "skladba OP9" 1,5 |  | 1.5
271 | 762 | 762900001 | Úprava a podepření stávajícího vazníku po jeho zkrácení | kpl | 1
272 | 762 | 998762203 | Přesun hmot procentní pro kce tesařské v objektech v do 24 m | %
|  | 763 | Konstrukce suché výstavby
273 | 763 | 763111811 | Demontáž SDK příčky s jednoduchou ocelovou nosnou konstrukcí opláštění jednoduché | m2 | 36.833
|  |  | "2., 5.NP" 8,1*3,35+3,31*2,93 |  | 36.833
274 | 763 | 763131312 | SDK podhled deska 1xA 12,5 TI 100 mm dvouvrstvá dřevěná spodní kce | m2 | 11.86
|  |  | 7,63+4,23 |  | 11.86
275 | 763 | 763131411 | SDK podhled desky 1xA 12,5 bez TI dvouvrstvá spodní kce profil CD+UD | m2 | 37.78
|  |  | 25,92+7,63+4,23 |  | 37.78
276 | 763 | 763131432 | SDK podhled deska 1xDF 15 bez TI dvouvrstvá spodní kce profil CD+UD | m2 | 20.97
|  |  | 5,13+5,28*3 |  | 20.97
277 | 763 | 763131451 | SDK podhled deska 1xH2 12,5 bez TI dvouvrstvá spodní kce profil CD+UD | m2 | 15.86
|  |  | 8,1+3,89+3,87 |  | 15.86
278 | 763 | 763131714 | SDK podhled základní penetrační nátěr | m2 | 88.57
|  |  | 86,47+14*0,15 |  | 88.57
279 | 763 | 763131721 | SDK podhled skoková změna v do 0,5 m | m | 14
280 | 763 | 763131751 | Montáž parotěsné zábrany do SDK podhledu | m2 | 12
281 | 283 | 283292761 | folie nehořlavá parotěsná 1 | m2 | 13.8
|  |  | 12 * 1,15 |  | 13.8
282 | 763 | 763131752 | Montáž jedné vrstvy tepelné izolace do SDK podhledu | m2 | 12
|  |  | "2.05, 05" 12 |  | 12
283 | 631 | 631481151 | deska minerální izolační tl.160 mm | m2 | 12.6
|  |  | 12 * 1,05 |  | 12.6
284 | 763 | 763131765 | Příplatek k SDK podhledu za výšku zavěšení (15 cm proti původnímu) | m2 | 11.86
285 | 763 | 763131772 | Příplatek k SDK podhledu za celoplošné tmelení | m2 | 88.57
286 | 763 | 763131779 | Příplatek k SDK podhledu za navázání na stávající | m | 11.4
|  |  | "1.NP" 3,4*2+4,6 |  | 11.4
287 | 763 | 763131811 | Demontáž SDK podhledu s nosnou kcí dřevěnou opláštění jednoduché | m2 | 11.86
288 | 763 | 763164610 | SDK obklad kovových kcí na požární odolnost PE30 | ks | 1
|  |  | "1.NP pod stropem" 1 |  | 1
289 | 763 | 763331111 | Cementovláknitý podhled desky 1x12,5 dvouvrstvá spodní kce profil CD+UD | m2 | 15.24
|  |  | "skladba S2" 15,24 |  | 15.24
290 | 763 | 998763403 | Přesun hmot procentní pro sádrokartonové konstrukce v objektech v do 24 m | %
|  | 764 | Konstrukce klempířské
291 | 764 | 764171170 | 16K větrací komínek z poplastovaného plechu D 150 mm do 30°, dl. 90 cm, včetně stříšky, kotvení, izolačních límců ap. | kus | 1
292 | 764 | 764711114 | 1-4K Oplechování parapetu poplastovaným plechem 0,7 mm rš 250 mm včetně příponek a kotvení | m | 13.36
|  |  | 1,1+1,32*4+1,98+1,0*5 |  | 13.36
293 | 764 | 764731113 | 16K Oplechování zdí poplastovaným plechem rš 300 mm | m | 1.9
294 | 764 | 764731115 | 5K Oplechování zdí poplastovaným plechem 0,7 mm rš 500 mm včetně přípojek a kotvení | m | 15.82
295 | 764 | 764731116 | 11K Oplechování zdí poplastovaným plechem 0,7 mm rš 530 mm vč. příponek a kotvení | m | 11.21
296 | 764 | 764731118. | 15K Oplechování zdí poplastovaným plechem rš 310 mm | m | 2.65
297 | 764 | 764731119 | 13K Oplechování přechodu krytin poplastovaným plechem 0,7 mm rš 750 mm | m | 6.1
298 | 764 | 764751110 | 6K Odpadní trouby z poplastovaného plechu 0,7 mm kruhové D 100 mm včetně kolen, odskoků, objímek, přechodových kůsů ap. | m | 4.2
299 | 764 | 764751293 | 9K Dilatační lišta z poplastovaného plechu tl 0,7 mm rš 115 mm | m | 8.2
300 | 764 | 764751297 | 12K Systémová propusť 80/80 mm z poplastovaného plechu s manžetou skrz atiku do kotlíku, dl. 25 cm | m | 2
301 | 764 | 764751298 | 7K Systémová propusť z poplastovaného plechu s manžetou skrz atiku do kotlíku DN 75, dl. 45 cm | m | 1
302 | 764 | 764751299 | 8K Systémový havarijní přepad z poplastovaného plechu 75x75 mm s manžetou, dl. 50 cm | m | 1
303 | 764 | 764751901. | 10K Dilatační napojení v místě nové výtahové šachty z Pz plechu 0,7 mm rš 115 mm, antikorozní nátěr | m | 9.9
304 | 764 | 764751902 | 10K Rozebíraná, doplněná a upravovaná střešní krytina (bez odstraněné části), materiál Pz 0,7 mm, antikorozní nátěr | m2 | 5
305 | 764 | 764761230 | 6K Přisazený kotlík k troubě DN 100 mm | kus | 1
306 | 764 | 764761249 | 14K Přisazený kotlík na prostup atikou včetně odpadní trouby 80/80 mm dl cca 60 cm, materiál poplastovaný plech | kus | 2
307 | 764 | 998764203 | Přesun hmot procentní pro konstrukce klempířské v objektech v do 24 m | %
|  | 766 | Konstrukce truhlářské
308 | 766 | 766100001 | 1T Dveře vnitřní dřevěné jednokřídlové 90x197 cm, požární odolnost EI 30 C DP3, obl. zárubeň pro tl. zdiva 150 mm, samozavírač s kluznou lištou, zámek kompatibilní se stáv. systémem generálního klíče | ks | 1
Dveře vnitřní obecně :
Křídlo otočné hladké plné lamino bílé, bez prahu,
kování štít-klika/štít-klika nerez nebo slitina
lehkých kovů, obložková zárubeň lamino bílá
Výrobky jsou kompletizovanou dodávkou
vč, kotvení, kování, zárubně ap.
|  |  | 1 |  | 1
309 | 766 | 766100002 | 2T Dveře vnitřní dřevěné jednokřídlové 90x197 cm, požární odolnost EI 30 C DP3, obl. zárubeň pro tl. zdiva 300 mm, samozavírač s kluznou lištou, zámek kompatibilní se stáv. systémem generálního klíče | ks | 1
310 | 766 | 766100003 | 3T Dveře vnitřní dřevěné jednokřídlové 80x197 cm, požární odolnost EI 30 C DP3, obl. zárubeň pro tl. zdiva 150 mm, samozavírač s kluznou lištou, zámek kompatibilní se stáv. systémem generálního klíče | ks | 1
311 | 766 | 766100004 | 4T Dveře vnitřní dřevěné jednokřídlové 80x197 cm, požární odolnost EI 30 C DP3, obl. zárubeň pro tl. zdiva 100 mm, samozavírač s kluznou lištou, zámek kompatibilní se stáv. systémem generálního klíče | ks | 2
312 | 766 | 766100005 | 5T Přemístění stáv. křídla 80x197 cm do nově osazené ocelové zárubně, systémový nátěr zárubně, repase kování a zámku | ks | 1
313 | 766 | 766100006 | 6T Dveře vnitřní dřevěné dvoukřídlové 120x197 cm, požární odolnost EI 30 C DP3, obl. zárubeň pro tl. zdiva 600 mm, samozavírač s kluznou lištou, zámek kompatibilní se stáv. systémem generálního klíče, pasivní křídlo se sodní a horní skrytou zarážkou | ks | 1
314 | 766 | 766100007 | 7T Dveře vnitřní dřevěné jednokřídlové 90x197 cm, obl. zárubeň pro tl. zdiva 150 mm, WC klička, gravírovaný štítek, vodorovné nerez madlo | ks | 2
315 | 766 | 766100008 | 8T Dveře vnitřní dřevěné jednokřídlové 90x197 cm, požární odolnost EI 30 C DP3, obl. zárubeň pro tl. zdiva 150 mm, samozavírač s kluznou lištou, zámek kompatibilní se stáv. systémem generálního klíče | ks | 1
316 | 766 | 766100009 | 9-12T Vnitřní parapet z aglomerovaného dřeva š. 23 cm, povrch laminá, boční krytky, barva bálá | m | 12.1
|  |  | 1,0*1+1,2*4+1,8*1+0,9*5 |  | 12.1
317 | 766 | 766100010 | 13T Vnitřní parapet z aglomerovaného dřeva š. 20 cm, povrch laminá, boční krytky, barva bálá | m | 2.5
318 | 766 | 766100021 | Dveřní pryžová zarážka | ks | 3
319 | 766 | 766200001 | 1P Dřevěné EURO okno 100x100 cm jednokřídlové | ks | 1
Dřevěná EURO okna obecně :
Křídla otevíravá a skápěcí, mikroventilace,
systémová barva bílá, kování
slitina lehkých kovů, zevnitř 1xklika bílá plast,
vnější parotěsná a vnitřní difuzní folie po obvodu,
sklo čiré ditherm U=1,1 W/m2K
Umax= 1,2 W/m2K (celý výrobek)
Výrobky jsou kompletizovanou dodávkou
vč, kotvení, kování, folií ap.
|  |  | 1 |  | 1
320 | 766 | 766200002 | 2P Dřevěné EURO okno 120x150cm jednokřídlové | ks | 4
321 | 766 | 766200003 | 3P Dřevěné EURO okno 180x140 cm dvoukřídlové | ks | 1
322 | 766 | 766200004 | 4P Dřevěné EURO okno 90x70 cm jednokřídlové | ks | 5
323 | 766 | 766300001 | Úprava stávajících prahů a dveří u otvorů navazujících na opravované prostory (úprava osazených prahů a výšky dveří) | soub | 1
324 | 766 | 766421812 | Demontáž truhlářského obložení podhledů z panelů plochy přes 1,5 m2 | m2 | 52.07
|  |  | "1., 2 .NP" 32,07+20 |  | 52.07
325 | 766 | 766421822 | Demontáž truhlářského obložení podhledů podkladových roštů | m2 | 52.07
326 | 766 | 766629221 | Interiérová parotěsná páska | m | 48
|  |  | 1,0*4*1+(1,2+1,5)*2*4+(1,8+1,4)*2*1+(0,9+0,7)*2*5 |  | 48
327 | 766 | 766629222 | Exteriérová paropropustná páska | m | 48
328 | 766 | 998766203 | Přesun hmot procentní pro konstrukce truhlářské v objektech v do 24 m | %
|  | 767 | Konstrukce zámečnické
329 | 767 | 767000001 | 1Z Ocelové zábradlí schodiště, systémový syntet. nátěr | kg | 27
zámečnické výrobky obecně :
cena zahrnuje kompletizovaný výrobek -
- dodávku, montáž, dopravu, kotevní prvky,
povrchovou úpravu,
případnou dodavatelskou dokumentaci ap.
|  |  | 27 |  | 27
330 | 767 | 767000002 | 2Z Ocelové madlo schodiště, systémový syntet. nátěr | kg | 7.65
331 | 767 | 767000003 | 3Z Ocelové zábradlí schodiště a podesty, systémový syntet. nátěr | kg | 56
332 | 767 | 767000004 | 4Z Ocelové zábradlí chodníku/rampy, systémový syntet. nátěr | kg | 126
333 | 767 | 767000005 | 5Z Ocelové zábradlí chodníku/rampy, systémový syntet. nátěr | kg | 205
334 | 767 | 767000006 | 6Z Nerezové kartáčované lišty 40x40x2000, tl. 1,5 mm - ochrana rohů | ks | 24
335 | 767 | 767000007 | 7Z Venkovní pryžová čistící zóna 2000x1200x30 mm do Al elox rámu zapuštěná - pružné kovové pásky přinýtovné do pryžových vlnovek upevněných k Al rámu | ks | 1
336 | 767 | 767000008 | 8Z Interiérová čistící rohož 3000x2820x20 mm z Al profilů s vloženou čistící plochou z textilií | ks | 1
337 | 767 | 767000009 | 9Z Automatický pohon s 2-křídl. hliníkovými vchodovými dveřmi v rámovém provedení s bočními prosklenými světlíky, průchozí šířka 120 cm, výška 210 cm, výška s pohonem 220 cm, sklo bezp., U=1,2 W/m2K | ks | 1
1 ks posuvný elmagnet. pohon
1 ks elmagnet. zámek
1 ks akumulátorová nouzový zdroj s autom. dobíjením
1ks digitální programový přepínač s klíčkem
1 ks tlačítko nouzového otvírání
2 ks radar
2 ks pohyblivých teleskopických křídek vč. těsnění
1 ks pomocná ocel. kce
1 ks venkovní klíčový spínač
1 ks tlačítko tango pro otevření v zamčeném stavu
|  |  | 1 |  | 1
338 | 767 | 767000010 | 10Z Ocelová nosná konstrukce zádveří, žárově zinkováno, exteriér. systémový syntet. nátěr | kg | 2979
339 | 767 | 767000012 | 12Z Ocelový žebřík s ochranným košem, mříží s nerez zámkem, pororošt nad atikou, žárově zinkováno | kg | 297.7
340 | 767 | 767000013 | 13Z Nerezové kartáčované lišty 40x40x600, tl. 1,5 mm - ochrana rohů | ks | 2
341 | 767 | 767000014 | 14Z Ocelové zábradlí u rampy, interiérový nátěr | kg | 39.84
342 | 011 | 767000015a | 15Z Vybavení bezbariérového WC - pevné madlo WC nerez | ks | 2
343 | 011 | 767000015b | 15Z Vybavení bezbariérového WC - sklopná madla WC nerez | kpl | 2
344 | 011 | 767000015c | 15Z Vybavení bezbariérového WC - pevné zrcadlo zapuštěné v obkladu | ks | 2
345 | 011 | 767000015d | 15Z Vybavení bezbariérového WC - dávkovač mýdla nerez | ks | 2
346 | 011 | 767000015e | 15Z Vybavení bezbariérového WC - zásobník toaletního papíru nerez | ks | 2
347 | 011 | 767000015f | 15Z Vybavení bezbariérového WC - koš malý závěsný nerez | ks | 2
348 | 011 | 767000015g | 15Z Vybavení bezbariérového WC - zásobník papírových ručníků nerez | ks | 2
349 | 011 | 767000015h | 15Z Vybavení bezbariérového WC - věšák oděvů nástěnný nerez | ks | 2
350 | 011 | 767000015i | 15Z Vybavení bezbariérového WC - záchodová štětka nerez | ks | 2
351 | 767 | 767000016 | 16Z Hliníkový okenní pás 250x929 cm se 3-mi ks oken 70x110 cm, sklo ditherm (prostup max. 60 %), min. 1,0 m nad podlahami sklo bezp., v místech stropů neprůhledné zasklení, Umax=1,2 W/m2K | ks | 1
352 | 767 | 767000017 | 17Z Hliníková prosklená fasáda (300+262+300)x380 cm s el. ovládaným 2kř. dveřmi (dtto 9Z), sklo ditherm (prostup max. 60 %), min. 1,0 m nad podlahami sklo bezp., 2 řady výstražných čtverců 5x5 cm á 15 cm, Umax=1,2 W/m2K | ks | 1
353 | 767 | 767000018 | 18Z 2 x U120 - podpora uložení, systémový syntet. nátěr | kg | 131.56
354 | 767 | 767000019 | 19Z Hasící přístroj přenosný práškový, hasící schopnost mon. 21A, 113B | ks | 5
355 | 767 | 767000021 | Z21 Systémová mobilní stěna 707x254,5 cm třídílná - komůrkový polykarbonát průsvitný mléčný v hliníkovém rámu - kompletizovaný výrobek vč. kotvení, vodících lišt, posuvného mechanizmu, kapotáže ap. | kpl | 1
356 | 767 | 767000022 | 22Z Nerezové kartáčované lišty 40x40 lepené ke stěna šachty | m | 126
|  |  | 18 * 7 |  | 126
357 | 767 | 767000023 | Z23 Ocelová konstrukce podest, systémový antikorozní nátěr | kg | 492.4
358 | 767 | 767000024 | Z24 Trapézový plech podest, lakovaný z výroby | kg | 270.6
359 | 767 | 767000025 | Z25 Protidešťová žaluzie se sítí proti hmyzu, rozměr dle použitého ventilátoru | ks | 1
360 | 767 | 767000026 | Z26 Neuzavíratelné větrací mřížky 30x15 cm v příčce tl. 15 cm | ks | 2
361 | 767 | 767000027 | Z27 Piktogramy pro označení dveří symbolem W muži, ženy | ks | 2
362 | 767 | 767000028 | Z28 Informační systém | soub | 1
363 | 767 | 998767203 | Přesun hmot procentní pro zámečnické konstrukce v objektech v do 24 m | %
|  | 771 | Podlahy z dlaždic
364 | 771 | 771274123 | Montáž obkladů stupnic z dlaždic protiskluzných keramických flexibilní lepidlo š do 300 mm | m | 21.9
|  |  | 6*1,4+6*2,25 |  | 21.9
365 | 597 | 597600031 | dlaždice keramické protiskluzné I. j. schodovky | m | 22.995
|  |  | 21,9 * 1,05 |  | 22.995
366 | 771 | 771274242 | Montáž obkladů podstupnic z dlaždic protiskluzných keramických flexibilní lepidlo v do 200 mm | m | 21.9
367 | 597 | 597700001 | dlaždice keramické | m2 | 3.614
|  |  | 21,9*0,15*1,10 |  | 3.614
368 | 771 | 771474142 | Montáž soklíků z dlaždic keramických s požlábkem flexibilní lepidlo v do 120 mm | m | 61.5
|  |  | "m.č. 1,02, 1,08" (4,3+2,8+7,25)*2+9-2,3 |  | 35.4
|  |  | "chodby výtahu 5, 4,3" 8,7*3 |  | 26.1
|  |  | Součet |  | 61.5
369 | 597 | 597600022 | soklík keramický s požlábkem | m | 64.575
|  |  | 61,5 * 1,05 |  | 64.575
370 | 771 | 771574131 | Montáž podlah keramických režných protiskluzných lepených flexibilním lepidlem do 50 ks/m2 | m2 | 90.575
keramická dlažba včetně systémových prvků
|  |  | "skladba P1" 3,89+3,87 |  | 7.76
|  |  | "skladba P2" 5,51+5,51+5,26 |  | 16.28
|  |  | "skladba P3" 25,92 |  | 25.92
|  |  | "skladba P7" 5,77 |  | 5.77
|  |  | "skladba P8" (1,65+2,88)*3,0+0,5*0,75 |  | 13.965
|  |  | "skladba P10" 20,88 |  | 20.88
|  |  | Součet |  | 90.575
371 | 597 | 597620001 | dlaždice keramické, protiskluznost A+R9, souč. tření min. 0,6, v exteriéru mrazuvzdorné | m2 | 95.104
|  |  | 90,575 * 1,05 |  | 95.104
372 | 771 | 771579199 | Příplatek k montáž podlah keramických za podlahové a dilatační lišty (materiál v ceně) | m2 | 90.575
373 | 771 | 771591111 | Podlahy penetrace podkladu | m2 | 90.575
374 | 771 | 998771203 | Přesun hmot procentní pro podlahy z dlaždic v objektech v do 24 m | %
|  | 773 | Podlahy teracové
375 | 773 | 773221221 | Obklady barevným litým teracem stupňů rovných se zábradlím | m2 | 40.858
|  |  | 131,8*0,31 |  | 40.858
376 | 773 | 773223100 | Obklady barevným litým teracem čel stupňů tl do 20 mm | m2 | 20.429
|  |  | 131,8*0,155 |  | 20.429
377 | 773 | 773421200 | Soklíky z barevného litého teraca rovné tl 20 mm výšky do 50 mm s požlábkem | m | 131.607
|  |  | "stupně" 131,8*(0,155+0,31) |  | 61.287
"podlahy"
|  |  | "1.NP" 3,31+1,5+2,1+1,74 |  | 8.65
|  |  | "2.NP" 3,31+3,01*2 |  | 9.33
|  |  | "3.NP" (3,31+1,46+5,5)*2 |  | 20.54
|  |  | "4.NP" (3,31+1,46+2,3)*2 |  | 14.14
|  |  | "5.NP" (3,31+1,46+4,06)*2 |  | 17.66
|  |  | Součet |  | 131.607
378 | 773 | 773521260 | Podlahy z barevného litého teraca tl 20 mm | m2 | 83.862
podlahy teracové - kompletizovaná dodávka
a montáž vč. finálního přebroušení
a vyleštění, dilatací ap.
"skladba P11"
|  |  | "1.NP" 6,37 |  | 6.37
|  |  | "2.NP" 26,53-3,31*3,41 |  | 15.243
|  |  | "3.NP" 19,61+16,12-3,31*3,41 |  | 24.443
|  |  | "4.NP" 7,26+16,12-3,31*3,41 |  | 12.093
|  |  | "5.NP" 16,12+20,88-3,31*3,41 |  | 25.713
|  |  | Součet |  | 83.862
379 | 773 | 998773202 | Přesun hmot procentní pro podlahy teracové lité v objektech v do 12 m | %
|  | 775 | Podlahy skládané (parkety, vlysy, lamely aj.)
380 | 775 | 775449120 | Doplnění podlahové lišty | m | 2
|  |  | "m.č. 1,06" 2 |  | 2
381 | 775 | 775511800 | Demontáž podlah vlysových lepených s lištami lepenými | m2 | 32.07
|  |  | "1.NP" 32,07 |  | 32.07
|  | 776 | Podlahy povlakové
382 | 776 | 776200810 | Odstranění lepených podlahovin bez podložky ze schodišťových stupňů | m | 131.88
|  |  | 1,57*12*7 |  | 131.88
383 | 776 | 776401801 | Příplatek za odstranění soklíků a lišt pryžových nebo plastových | m2 | 116.55
|  |  | "2.NP" 58,35+58,2 |  | 116.55
384 | 776 | 776511810 | Demontáž povlakových podlah lepených bez podložky | m2 | 208.938
|  |  | "1.NP" 12,24 |  | 12.24
|  |  | "2.NP" 9,86+58,35+58,2 |  | 126.41
|  |  | "3.NP" 3,31*(1,46+7,78)+1,46*2,15*2 |  | 36.862
|  |  | "4.NP" 6,65+16,12-3,31*3,41 |  | 11.483
|  |  | "5.NP" 12,35+20,88-3,31*3,41 |  | 21.943
|  |  | Součet |  | 208.938
385 | 776 | 776561110 | Lepení pásů povlakových podlah z přírodního nebo korkového linolea | m2 | 109
|  |  | "skladba P6" 51,17+57,83 |  | 109
386 | 607 | 607561130 | krytina podlahová z přírodního linolea tl. 5 mm | m2 | 114.45
|  |  | 109 * 1,05 |  | 114.45
387 | 776 | 776590159 | Penetrace podkladu nášlapných ploch | m2 | 109
388 | 776 | 776741113 | Systémový fabion u podlah z přírodního linolea | m2 | 44.8
|  |  | (9,45+12,95)*2 |  | 44.8
389 | 776 | 776991850 | Odstranění lepidla, očištění, odmaštění | m2 | 61.452
|  |  | "1.NP" 12,24 |  | 12.24
|  |  | "3.NP" 3,31*(1,46+7,78)+1,46*2,15*2 |  | 36.862
|  |  | "5.NP" 12,35 |  | 12.35
|  |  | Součet |  | 61.452
390 | 776 | 998776203 | Přesun hmot procentní pro podlahy povlakové v objektech v do 24 m | %
|  | 777 | Podlahy lité
391 | 777 | 777551113 | Podlahy lité tloušťky do 5 mm samonivelační včetně penetrace | m2 | 283.343
skladba P2, 3, 5, 6, 7, 8
|  |  | 16,28+25,92+8,1+109+5,77+13,97 |  | 179.04
|  |  | "skladba P11" 83,862+131,88*0,155 |  | 104.303
|  |  | Součet |  | 283.343
392 | 777 | 777615216 | Systémový uzavírací nástřik betonových povrchů | m2 | 21.42
|  |  | "skladba P4, 5" 1,65*1,8+(1,65+1,8)*2*1,50+8,1 |  | 21.42
393 | 777 | 777615218 | Systémový nátěr betonových povrchů poti ropným produktům | m2 | 5.04
|  |  | "skladba P4"1,65*1,8+(1,65+1,8)*2*0,30 |  | 5.04
394 | 777 | 998777203 | Přesun hmot procentní pro podlahy lité v objektech v do 24 m | %
|  | 781 | Dokončovací práce - obklady keramické
395 | 781 | 781414112 | Montáž obkladaček vnitřních pórovinových pravoúhlých do 25 ks/m2 lepených flexibilním lepidlem | m2 | 41.64
|  |  | "3.NP" (1,81+2,15)*2*2,25*2 |  | 35.64
|  |  | "2., 4.NP - doplnění, parapety" 6 |  | 6
|  |  | Součet |  | 41.64
396 | 597 | 597630011 | obkládačky keramické 20x20 cm | m2 | 43.722
|  |  | 41,64 * 1,05 |  | 43.722
397 | 781 | 781419191 | Příplatek k montáži obkladů vnitřních pórovinových za plochu do 10 m2 | m2 | 2
398 | 781 | 781419194 | Příplatek k montáži obkladů vnitřních pórovinových za nerovný povrch | m2 | 41.64
399 | 781 | 781419198 | Příplatek k montáži obkladů vnitřních stěn pórovinových za kovové lišty ukončující, rohové ap. | m2 | 41.64
400 | 781 | 998781203 | Přesun hmot procentní pro obklady keramické v objektech v do 24 m | %
|  | 783 | Dokončovací práce - nátěry
401 | 783 | 783201811 | Odstranění nátěrů ze zámečnických konstrukcí oškrabáním | m2 | 69.52
|  |  | "zábradlí schod" 4,0*1,1*7*2 |  | 61.6
|  |  | "okna" 1,8*1,1*2*2 |  | 7.92
|  |  | Součet |  | 69.52
402 | 783 | 783225601 | Nátěry syntetické kovových doplňkových konstrukcí 2x email | m2 | 69.52
403 | 783 | 783226101 | Nátěry syntetické kovových doplňkových konstrukcí základní | m2 | 69.52
404 | 783 | 783783401 | Nátěry tesařských konstrukcí proti dřevokazným houbám, hmyzu a plísním barva dražší základní | m2 | 21.39
|  |  | (20*(0,1+0,14)*2+4,5*2)*1,15 |  | 21.39
405 | 783 | 783821120 | Nátěry interiérové otěruvzdorné betonových povrchů barevné včetně penetrace | m2 | 51.018
"OP1"
|  |  | "1.NP" (2,38*2+2,585)*3,16 |  | 23.21
|  |  | "2.NP" (2,38*2+0,3*2+2,585)*3,5 |  | 27.808
|  |  | Součet |  | 51.018
406 | 783 | 783821130 | Nátěry bezbarvé uzavírací teracových podlah | m2 | 145.149
|  |  | 40,858+20,429+83,862 |  | 145.149
|  | 784 | Dokončovací práce - malby
407 | 784 | 784401801 | Odstranění maleb obroušením a oprášením v místnostech v do 3,8 m | m2 | 950
408 | 784 | 784453530 | Malby bílé disperzní akrylátové otěruvzdorné dvojnásobné s penetrací | m2 | 1240
pokud bude barva určena projektem interiéru nebo
investorem před realizací, bude provedena barevná
v mokrém provozu malba do vlhkého prostředí
omítky
|  |  | "m.č. 1.02" (4,3+7,25)*2*3,16+25,92 |  | 98.916
|  |  | "m.č. 1.03" (3,31+1,46*2+0,6*2+1,75)*3,97+6,37 |  | 42.815
|  |  | "m.č. 2.01" (3,31+1,46+3,41+3,01)*2*3,4+26,53*1,2 |  | 107.928
|  |  | "m.č. 2.02" (2,23+2,3*2)*2,54 |  | 17.348
|  |  | "m.č. 2.04, 5" (9,45+12,95+2,38)*2*2,54+51,17+57,83 |  | 234.882
|  |  | "m.č. 3.01, 2" (3,31+4,87+5,5)*2*3,35+19,61+16,12*1,2 |  | 130.61
|  |  | "m.č. 3.03" 10 |  | 10
|  |  | "m.č. 3.04, 5" ( (1,81+2,5)*2*(3,35-2,25)+4,0)*2 |  | 26.964
|  |  | "m.č. 3.06" (2,1+2,5*2)*3,35 |  | 23.785
|  |  | "m.č. 4,01, 02" (3,31+1,46+3,41+2,13)*2*3,36+7,28+16,12*1,2 |  | 95.907
|  |  | "m.č. 4.04, 05" (1,195+1,53+1,2+0,95+2+1,15)*2*1,35+4,0*2+7,72+2,17 |  | 39.558
|  |  | "m.č. 4.06" (2,105+2,5*2)*3,36 |  | 23.873
|  |  | "m.č. 5.01, 02" (1,46+3,41+4,06+3,65+1,64)*2*2,93+16,12*1,2+20,88 |  | 123.553
|  |  | "m.č. 5.03,04" (11,08+1,64)*2,93 |  | 37.27
|  |  | "m.č. 5.06" (2,182+2,5*2)*2,93 |  | 21.043
|  |  | "beton výtah 2-5.NP" 2,15*(3,69+3,35+3,36+2,93) |  | 28.66
|  |  | "šachta" (1,65+1,8)*2*19,44+2,97 |  | 137.106
|  |  | "SDK podhled" 35,12 |  | 35.12
|  |  | Součet |  | 1235.338
|  |  | 1240 |  | 1240
409 | 784 | 784498911 | Vyhlazení malířskou masou jednonásobně v místnostech nebo ve schodišti | m2 | 300
|  | M | Práce a dodávky M
|  | 32-M | Montáže elektropohonů a dieselagr.
410 | 766 | 32001001 | Výtah - nosnost 630 kg/8osob, jm. rychlost 1,0 m/s - kompletizovaná dodávka | soub | 1
nosnost 8 osoby/630 kg, rychlost 1m/s, 5 stanic,
5 nástupišť, zdvih 14,29 m, automatický sběr obousměrný,
bez strojovny, motor v šachtě, bezpřevodový
se synchronním motorem
a permanentními magnety
šachta světlost 165x180 cm, dveře 90x200 cm
kabina min. 110x140x210 cm, dveře 90x200 cm
automatické, teleskopické, dvoudílné
dveře, stěna kabiny, tlačítka a madlo nerez
součástí dorozumívací zařízení a osvětlení šachty
hodnoty hluku dle ČSN 27 4210
součástí dodávky výtahu je zaměření
výrobní dokumentace, dodávka všech
součástí, zkoušky, prohlášení o shodě ap.
|  |  | 1 |  | 1
Celkem