## Technicke podminky
Příloha č. 1 - Technické podmínky
Typové označení přístroje
Vyplní dodavatel
Základní požadavky zadavatele
Komplexní diagnostický elektrofyziologický systém umožňující komplexní testování funkce tenkých senzitivních vláken typu Adelta a C (dále Termický stimulátor s elektrodiagnostickým systémem).
Požadované technické a funkční vlastnosti | Požadovaná hodnota | Nabídka uchazeče (Pokud je zadavatelem u daného parametru požadován číselný údaj, je ho uchazeč povinen uvést, v opačném případě bude zadavatel vycházet z jím minimální stanovené hodnoty - viz. sloupec Požadovaná hodnota, uchazeči uvedou splnění požadovaného parametru ověřitelným způsobem, např. konkrétním odkazem na technické listy, výkresy apod.)
Kvantitativní senzitivní testovaní (QST):
Stanovení prahu termické percepce (pro teplo a chlad) – (TPT) | ano | Vyplní dodavatel
Stanovení prahu pro bolest vyvolanou teplem a chladem | ano | Vyplní dodavatel
Vyšetření evokovaných potenciálů vyvolaných termickými stimuly („contact heat evoked potentials“ - CHEPS), a to i v prostředí magnetické rezonance (MR-kompatibilní) | ano | Vyplní dodavatel
Generování termických stimulů v rozsahu | 0 až +55oC | Vyplní dodavatel
Programovatelná rychlost nárůstu/poklesu teploty v rozmezí | 0,1-70oC/s | Vyplní dodavatel
Zesílení a registrace evokovaných potenciálů | minimum 4 kanály, synchronizace a kompatibilita s termickým stimulátorem | Vyplní dodavatel
Další hardwarové/softwarové vybavení:
Software pro zprůměrnění a analýzu evokovaných potenciálů | ano | Vyplní dodavatel
Software pro kontrolu termických stimulů umožňujících stanovení termických prahů pomocí alternativních standardizovaných sekvencí termických stimulů včetně kontroly rychlých termických oscilací umožňujících studium časové sumace („wind up“ fenomén) | ano | Vyplní dodavatel
Standardní termická sonda | 30x30 mm pro TPT | Vyplní dodavatel
Standardní CHEPS sonda | ano | Vyplní dodavatel
CHEPS sonda MR-kompatibilní | s délkou kabelu 10 m | Vyplní dodavatel
fMRI filtr zabraňující magnetické interferenci/šumu mezi MR přístrojem a termosondou | s délkou kabelu 2 m | Vyplní dodavatel
Synchronizace termické stimulace a fMRI registrace | ano | Vyplní dodavatel
Teplotní kalibrační kit | ano | Vyplní dodavatel
Čistící chladící kapalina | ano | Vyplní dodavatel
Laptop s operačním systémem Windows 7 nebo 8, RAM 3 GB a vyšší, hard disk 6 GB a vyšší, rozlišení monitoru 1366x768 pixelů a vyšší, DVD mechanika, nejména 2 USB porty, software MS Office | ano | Vyplní dodavatel
Laserová tiskárna | ano | Vyplní dodavatel
Obecné požadavky:
Mobilita | ano | Vyplní dodavatel
Použití v prostředí magnetické rezonance | ano | Vyplní dodavatel
Instalace zařízení a zácvik na místě požití u klienta | ano | Vyplní dodavatel
Zajištění záručního (2 roky) a pozáručního servisu (5 let) | ano | Vyplní dodavatel