## List1
číslo | popis | jednotka | počet | cena | montáž | cena | montáž
| Zařízení č. 1 - Větrání kinosálu |  |  |  |  | 493810 | 89705
1.01 | Vzduchotechnická jednotka ve vnitřním demontovatelném provedení, hmotnost 371kg | ks | 1 | 89500 | 16 | 89500 | 5600
ve složení:
- přívodní ventilátor 15.700 m3/h, 650 Pa s frekvenčním měničem
- kapsový filtr G4
- uzavírací klapka
- pružné manžety (2x)
- rám
1.02 | Vzduchotechnická jednotka ve vnitřním demontovatelném provedení, hmotnost 371kg | ks | 1 | 89500 | 16 | 89500 | 5600
ve složení:
- odvodní ventilátor 15.700 m3/h, 650 Pa s frekvenčním měničem
- kapsový filtr G4
- uzavírací klapka
- pružné manžety (2x)
- rám
1.03 | Systém měření a regulace | ks | 1 | 39900 | 16 | 39900 | 5600
- řídící jednotka se silovou částí vč. standartního aplikačního SW
- rozvaděč se vnitřním provedení, jištění elektromotorů/frekvenčních měničů
- přístrojové vybavení VZT jednotek, nezbytné příslušenství (servopohony, čidla, atd.)
- jednoduchý dálkový ovladač, nastavení otáček frekvenčních měničů
- montáž, kabeláž, zapojení
1.04 | Tlumič hluku kulisový 100x1000x1500 délka | ks | 12 | 1113 | 0.3 | 13356 | 1260
1.05 | Tlumič hluku kulisový 100x1000x1000 délka | ks | 6 | 822 | 0.3 | 4932 | 630
1.06 | Tlumič hluku kulisový 100x1100x1500 délka | ks | 6 | 1194 | 0.3 | 7164 | 630
1.07 | Tlumič hluku kulisový 100x630x1500 délka | ks | 12 | 830 | 0.3 | 9960 | 1260
1.08 | Vyústka přívodní dvouřadá s regulací 500x1000, RAL dle architechta, včetně rámečku | ks | 10 | 3098 | 0.6 | 30980 | 2100
1.09 | Vyústka odvodní jednořadá s regulací 900x500, RAL dle architechta, včetně rámečku | ks | 2 | 2884 | 0.6 | 5768 | 420
1.10 | Vyústka odvodní jednořadá s regulací 800x400, RAL dle architechta, včetně rámečku | ks | 2 | 2676 | 0.6 | 5352 | 420
1.11 | Regulační klapka ruční 250x250 | ks | 2 | 1356 | 0.4 | 2712 | 280
1.12 | Síto 1000x560 | ks | 1 | 1052 | 0.3 | 1052 | 105
1.13 | Síto 1700x560 | ks | 1 | 1650 | 0.3 | 1650 | 105
Čtyřhranné ocel. potrubí sk. I do obvodu:
| 5000 /30 % tvar. dílů | bm | 28 | 1825 | 3.15 | 51100 | 30870
| 3000 /30 % tvar. dílů | bm | 40 | 1050 | 2 | 42000 | 28000
| 1500 /30 % tvar. dílů | bm | 13 | 495 | 1.5 | 6435 | 6825
| Tepelná a protihluková izolace tl. 4 cm - iz. deskami nebo pásy | m2 | 281 | 329 |  | 92449
s Al. polepem přip. na trny, přelepení spojů Al. páskou
| Zařízení č. 2 - Větrání sprch |  |  |  |  | 16885 | 7283.5
2.01 | Diagonální potrubní ventilátor 350m3/h, 180Pa | ks | 1 | 3343 | 1.2 | 3343 | 420
2.02 | Pružná manžeta d160 | ks | 2 | 471 | 0.25 | 942 | 175
2.03 | Tlumič hluku kruhový 160/600 | ks | 2 | 1263 | 0.4 | 2526 | 280
2.04 | Zpětná klapka d160 | ks | 1 | 209 | 0.1 | 209 | 35
2.05 | Výfukový kus d160 | ks | 1 | 541 | 0.25 | 541 | 87.5
2.06 | Talířový ventil kovový odvodní d160 , vč. montážního kroužku | ks | 3 | 406 | 0.6 | 1218 | 630
2.07 | Ohebná hadice protihluková d160 | bm | 6 | 195 | 0.2 | 1170 | 420
Kruhové ocel. potrubí sk. I do průměru:
| 160 / 30 % tvar. dílů | bm | 34 | 204 | 0.44 | 6936 | 5236
| Zařízení č. 3 - Větrání technické místnosti |  |  |  |  | 5487 | 1148
3.01 | Diagonální potrubní ventilátor 300m3/h, 200Pa | ks | 1 | 3343 | 1.2 | 3343 | 420
3.02 | Pružná manžeta d160 | ks | 2 | 471 | 0.25 | 942 | 175
3.03 | Zpětná klapka d160 | ks | 1 | 209 | 0.1 | 209 | 35
3.04 | Ohebná hadice protihluková d160 | bm | 3 | 195 | 0.2 | 585 | 210
Kruhové ocel. potrubí sk. I do průměru:
| 160 / 30 % tvar. dílů | bm | 2 | 204 | 0.44 | 408 | 308
| Zařízení č. 10 - Chlazení zázemí |  |  |  |  | 137218.8 | 8925
2009-01-10 | Vnitřní klimatizační split jednotka v nástěnném provedení, chladící výkon 10,0 kW | ks | 1 | 27060 |  | 27060 | 4200
2013-02-10 | Venkovní split jednotka, chladící výkon 10,0 kW | ks | 1 | 67626 |  | 67626 | 4200
včetně konzol (dlaždic) pod venkovní jednotku
2013-03-10 | Nástěnný ovladač včetně prodrátování | ks | 1 | 2687 | 1 | 2687 | 350
2013-04-10 | Čerpadlo kondenzátu | ks | 1 | 1670 | 0.5 | 1670 | 175
2013-05-10 | Propojovací izolované Cu dvojpotrubí vč. kabeláže a chladiva | bm | 50 |  |  | 16800
Doplňkový materiál
| Montážní, těsnící a spojovací materiál | sada | 1 | 21375.8 |  | 21375.8 |  | 106879
VYTÁPĚNÍ
| Topná zkouška včetně doregulování a seřízení | kpl | 1 |  |  | 12600
| Zkouška těsnosti a úkapů | kpl | 1 |  |  | 21600
| Vnější vyčištění otopných těles | hod | 30 |  |  | 10500
| Přeložení stávajícího potrubí | bm | 20 |  |  | 8123
VYTÁPĚNÍ REZERVA
| Oběhové čerpadlo | ks | 1 |  |  | 25000
| Termostatický ventil s hlavicí pro veřejné prostory | ks | 3 |  |  | 3000
| Tepelná izolace | m2 | 20 |  |  | 9120
| Součet |  |  |  |  | 754031.7 | 107061.5
| Celkem | [5 empty] | 861093.2

## List2
číslo | popis | jednotka | počet
Zařízení č. 1 - Větrání kinosálu
1.01 | Vzduchotechnická jednotka ve vnitřním demontovatelném provedení, hmotnost 371kg | ks | 1
ve složení:
- přívodní ventilátor 15.700 m3/h, 650 Pa s frekvenčním měničem
- kapsový filtr G4
- uzavírací klapka
- pružné manžety (2x)
- rám
1.02 | Vzduchotechnická jednotka ve vnitřním demontovatelném provedení, hmotnost 371kg | ks | 1
ve složení:
- odvodní ventilátor 15.700 m3/h, 650 Pa s frekvenčním měničem
- kapsový filtr G4
- uzavírací klapka
- pružné manžety (2x)
- rám
1.03 | Systém měření a regulace | ks | 1
- řídící jednotka se silovou částí vč. standartního aplikačního SW
- rozvaděč se vnitřním provedení, jištění elektromotorů/frekvenčních měničů
- přístrojové vybavení VZT jednotek, nezbytné příslušenství (servopohony, čidla, atd.)
- jednoduchý dálkový ovladač, nastavení otáček frekvenčních měničů
- montáž, kabeláž, zapojení
1.04 | Tlumič hluku kulisový 100x1000x1500 délka | ks | 12
1.05 | Tlumič hluku kulisový 100x1000x1000 délka | ks | 6
1.06 | Tlumič hluku kulisový 100x1100x1500 délka | ks | 6
1.07 | Tlumič hluku kulisový 100x630x1500 délka | ks | 12
1.08 | Vyústka přívodní dvouřadá s regulací 500x1000, RAL dle architechta, včetně rámečku | ks | 10
1.09 | Vyústka odvodní jednořadá s regulací 900x500, RAL dle architechta, včetně rámečku | ks | 2
1.10 | Vyústka odvodní jednořadá s regulací 800x400, RAL dle architechta, včetně rámečku | ks | 2
1.11 | Regulační klapka ruční 250x250 | ks | 2
1.12 | Síto 1000x560 | ks | 1
1.13 | Síto 1700x560 | ks | 1
Čtyřhranné ocel. potrubí sk. I do obvodu:
| 5000 /30 % tvar. dílů | bm | 28
| 3000 /30 % tvar. dílů | bm | 40
| 1500 /30 % tvar. dílů | bm | 13
| Tepelná a protihluková izolace tl. 4 cm - iz. deskami nebo pásy | m2 | 281
s Al. polepem přip. na trny, přelepení spojů Al. páskou
Zařízení č. 2 - Větrání sprch
2.01 | Diagonální potrubní ventilátor 350m3/h, 180Pa | ks | 1
2.02 | Pružná manžeta d160 | ks | 2
2.03 | Tlumič hluku kruhový 160/600 | ks | 2
2.04 | Zpětná klapka d160 | ks | 1
2.05 | Výfukový kus d160 | ks | 1
2.06 | Talířový ventil kovový odvodní d160 , vč. montážního kroužku | ks | 3
2.07 | Ohebná hadice protihluková d160 | bm | 6
Kruhové ocel. potrubí sk. I do průměru:
| 160 / 30 % tvar. dílů | bm | 34
Zařízení č. 3 - Větrání technické místnosti
3.01 | Diagonální potrubní ventilátor 300m3/h, 200Pa | ks | 1
3.02 | Pružná manžeta d160 | ks | 2
3.03 | Zpětná klapka d160 | ks | 1
3.04 | Ohebná hadice protihluková d160 | bm | 3
Kruhové ocel. potrubí sk. I do průměru:
| 160 / 30 % tvar. dílů | bm | 2
Zařízení č. 10 - Chlazení zázemí
2009-01-10 | Vnitřní klimatizační split jednotka v nástěnném provedení, chladící výkon 10,0 kW | ks | 1
2013-02-10 | Venkovní split jednotka, chladící výkon 10,0 kW | ks | 1
včetně konzol (dlaždic) pod venkovní jednotku
2013-03-10 | Nástěnný ovladač včetně prodrátování | ks | 1
2013-04-10 | Čerpadlo kondenzátu | ks | 1
2013-05-10 | Propojovací izolované Cu dvojpotrubí vč. kabeláže a chladiva | bm | 50
Doplňkový materiál
| Montážní, těsnící a spojovací materiál | sada | 1
VYTÁPĚNÍ
| Topná zkouška včetně doregulování a seřízení | kpl | 1
| Zkouška těsnosti a úkapů | kpl | 1
| Vnější vyčištění otopných těles | hod | 30
| Přeložení stávajícího potrubí | bm | 20
VYTÁPĚNÍ REZERVA
| Oběhové čerpadlo | ks | 1
| Termostatický ventil s hlavicí pro veřejné prostory | ks | 3
| Tepelná izolace | m2 | 20