## Cast_1
Příloha č. 1 - Technické podmínky (část 1) Hmotnostní spektrometrie s indukčně vázaným plazmatem (ICP MS)
Typové označení přístroje
Vyplní dodavatel
Základní požadavky zadavatele
Přístroj umožňuje ultracitlivé stanovení (na úrovni ppt) Pt, Ir, Os, Ru a dalších přechodných kovů v biologických vzorcích při studiu protinádorové aktivity jejich komplexů, tj. zejména vazby těchto komplexů na biologické struktury v buňkách, rychlost průniku komplexů do buněk a jejich uvolňování s vybavením a vlastnostmi potřebnými pro spojení se separačním HPLC.
Požadované technické a funkční vlastnosti (nabídky uchazečů musí splňovat všechny níže uvedené parametry. U hodnocených parametrů musí nabídka vyhovět alespoň stanovené požadované úrovni) | Požadovaná hodnota | Nabídka uchazeče (uchazeči uvedou splnění požadovaného parametru ověřitelným způsobem, např. konkrétním odkazem na technické listy, výkresy apod.)
Kompletni system ICP-MS obsahuje:
ICP-MS spektrometr s kolizně reakční celou a rozhraním, umožňující spojení se separačním HPLC systémem. | ano | Vyplní dodavatel
Řídicí a vyhodnocovací software pro ICP/MS a vyhodnocování HPLC/ICP/MS dat | ano | Vyplní dodavatel
Ovládací PC s alespoň 21" monitorem a barevnou laserovou tiskárnou | ano | Vyplní dodavatel
Technické parametry
RF generátor s frekvencí 27 MHz | ano | Vyplní dodavatel
Zařízení na efektivní odstraňnění polyatomických interferencí (kolizně-reakční cela) s použitím pouze inertních nebo nekorozivních plynů (He, H2 ) | ano | Vyplní dodavatel
Chlazení komory spreje (softwarově nastavitelná teplota) s pomocí Peltierova efektu | ano | Vyplní dodavatel
Rozšiřující příslušenství pro zavádění a analýzu vzorků v organických solventech (přívod O2 do plazmy) včetně MFC | ano | Vyplní dodavatel
Automaticky nastavitelná pozice hořáku plasmy vůči vstupnímu konusu ve všech osách (X,Y, Z) softwarově řízená pozice | ano | Vyplní dodavatel
Umístění čoček v oblasti mimo vysokého vakua pro snadnou údržbu bez nutnosti odstavení vákua, automatická optimalizace iontové optiky | ano | Vyplní dodavatel
Hmotnostní analyzátor s rozsahem od 5 do nejméně 250 amu | ano | Vyplní dodavatel
Detektor s digitálním i analogovým čtením signálu pro rychlé čtení hmotnostní škály | ano | Vyplní dodavatel
Lineární dynamický rozsah detektoru min. 9 řádů | ano | Vyplní dodavatel
Možnost spojení s LC, GC, IC separačními systémy | ano | Vyplní dodavatel
Oběhová recirkulační jednotka | ano | Vyplní dodavatel
Autosampler na nejméně 120 vzorků | ano | Vyplní dodavatel
Sada kompletních nahrádních standardních Ni konusů | ano | Vyplní dodavatel
Sada kompletních Pt konusů pro použití v koncentrovaných HPLC fázích | ano | Vyplní dodavatel
Náhradní zmlžovač a mlžná komora (či analog) | ano | Vyplní dodavatel
Kompletní zaváděcí kit pro organické matrice (Torch s 1 nebo 1,5 mm injektorem, propojovací materiál, další nutné příslušenství) | ano | Vyplní dodavatel
Testování a naladěná systému součástí instalace | ano | Vyplní dodavatel
Parametry PC alespoń nebo vyšší: čtyřjádrový procesor, 8 GB operační paměť, SSD systémový disk 120 GB, datový disk 500 GB. | ano | Vyplní dodavatel
Kritéria nad rámec základních technických parametrů
Kit pro měření v zasolených roztocích - ředění vzorku v plynném stavu (aerosolu), plná integrace a kompatibilita s ICP/MS systémem, optimalizace a ovládání pomocí ICP/MS software | Ano/ne* | Vyplní dodavatel
Poměr iontů oxidů (CeO+/Ce+) ≤ 1% | Ano/ne* | Vyplní dodavatel
Hodnota signálu pozadí v non-gas a heliovém režimu ≤ 1 cps | Ano/ne* | Vyplní dodavatel
Citlivost v non-gas režimu ≥ 50 kcps/ppb pro lehké prvky, ≥ 200 kcps/ppb pro středně těžké prvky a ≥ 280 kcps/ppb pro těžké prvky. | Ano/ne* | Vyplní dodavatel
* Jedná se o hodnotící kritérium dle části XII. Zadávací dokumentace
Prodávající (uchazeč) prohlašuje, že dodávka bude vyhovovat všem výše uvedeným požadavkům Kupujícího (zadavatele). Pokud by se v průběhu přípravy a realizace dodávky ukázalo, že ke splnění požadavků Kupujícího dle této přílohy je nezbytné dodání dalších zařízení, součástí či příslušenství nebo provedení dalších služeb či prací, zavazuje se Prodávající dodat tato zařízení a provést tyto práce či služby jako součást plnění dodávky dle smlouvy bez zvýšení Kupní ceny (zmíněné dodávky, práce či služby nebudou mít charakter vícedodávek či víceprací).
Podpis Prodávajícího: