## Stavba
| Slepý rozpočet stavby |  |  |  |  | Datum: | 2026-07-31
| Stavba : | DEA09166a | Stavební úpravy panel.domu Vinařská 5 - blok A1
| Objednatel : | Masarykova univerzita |  |  |  | IČO : | 00216224
|  | Vinařská 5 |  |  |  | DIČ :
| 60300 | Brno
| Zhotovitel : |  |  |  |  | IČO :
DIČ :
| Za zhotovitele : |  |  |  |  | Za objednatele :
| _______________ |  |  |  |  | _______________
Rozpočtové náklady
Základ pro DPH |  | 10 | % |  |  |  | 0
DPH |  | 10 | % |  |  |  | 0
Základ pro DPH |  | 20 | % |  |  |  | 0
DPH |  | 20 | % |  |  |  | 0
Cena celkem za stavbu | [6 empty] | 0
Rekapitulace stavebních objektů a provozních souborů
Číslo a název objektu / provozního souboru |  |  |  | Cena celkem | Základ DPH 10 % | Základ DPH 20 % | DPH celkem | %
01 | St.úpravy panel.domu Vinařská 5 - blok A1 |  |  | 0 | 0 | 0 | 0
Celkem za stavbu |  |  |  | 0 | 0 | 0 | 0
Rekapitulace stavebních rozpočtů
Číslo objektu | Číslo a název rozpočtu |  |  | Cena celkem | Základ DPH 10 % | Základ DPH 20 % | DPH celkem | %
01 | 03-1 Oprava obvodového pláště |  |  | 0 | 0 | 0 | 0
01 | 04-1 Sanace lodžií, oplech. zastřešení lodžií a |  |  | 0 | 0 | 0 | 0
01 | 06-1 Zateplení fasády |  |  | 0 | 0 | 0 | 0
01 | 14-1 Zateplení vnitř.konstrukcí |  |  | 0 | 0 | 0 | 0
01 | 061-1 Venkovní úpravy |  |  | 0 | 0 | 0 | 0
Celkem za stavbu |  |  |  | 0 | 0 | 0 | 0
Rekapitulace stavebních dílů
Číslo a název dílu |  |  | % | HSV | PSV | Dodávka | Montáž | HZS
1 | Zemní práce |  |  | 0 | 0 | 0 | 0 | 0
61 | Upravy povrchů vnitřní |  |  | 0 | 0 | 0 | 0 | 0
62 | Úpravy povrchů vnější |  |  | 0 | 0 | 0 | 0 | 0
6241 | Přípravné a pomocné práce |  |  | 0 | 0 | 0 | 0 | 0
63 | Podlahy a podlahové konstrukce |  |  | 0 | 0 | 0 | 0 | 0
711 | Izolace proti vodě |  |  | 0 | 0 | 0 | 0 | 0
713 | Izolace tepelné |  |  | 0 | 0 | 0 | 0 | 0
730 | Ústřední vytápění |  |  | 0 | 0 | 0 | 0 | 0
764 | Konstrukce klempířské |  |  | 0 | 0 | 0 | 0 | 0
771 | Podlahy z dlaždic a obklady |  |  | 0 | 0 | 0 | 0 | 0
783 | Nátěry |  |  | 0 | 0 | 0 | 0 | 0
784 | Malby |  |  | 0 | 0 | 0 | 0 | 0
91 | Doplňující práce na komunikaci |  |  | 0 | 0 | 0 | 0 | 0
94 | Lešení a stavební výtahy |  |  | 0 | 0 | 0 | 0 | 0
95 | Dokončovací konstrukce na pozemních stavbách |  |  | 0 | 0 | 0 | 0 | 0
96 | Bourání konstrukcí |  |  | 0 | 0 | 0 | 0 | 0
99 | Staveništní přesun hmot |  |  | 0 | 0 | 0 | 0 | 0
D96 | Přesuny suti a vybouraných hmot |  |  | 0 | 0 | 0 | 0 | 0
M211 | Hromosvod |  |  | 0 | 0 | 0 | 0 | 0
Celkem za stavbu |  |  |  | 0 | 0 | 0 | 0 | 0
Rekapitulace vedlejších rozpočtových nákladů
Název vedlejšího nákladu | [5 empty] | Cena celkem
Ztížené výrobní podmínky | [5 empty] | 0
Oborová přirážka | [5 empty] | 0
Přesun stavebních kapacit | [5 empty] | 0
Mimostaveništní doprava | [5 empty] | 0
Zařízení staveniště | [5 empty] | 0
Provoz investora | [5 empty] | 0
Kompletační činnost (IČD) | [5 empty] | 0
Rezerva rozpočtu | [5 empty] | 0
Celkem za stavbu | [5 empty] | 0

## 01 03-1 KL
SLEPÝ ROZPOČET
Rozpočet |  | 2010-03-01 | Oprava obvodového pláště | JKSO
Objekt |  |  |  | SKP
01 |  | St.úpravy panel.domu Vinařská 5 - blok A1 |  | Měrná jednotka
Stavba |  |  |  | Počet jednotek
DEA09166a |  | Stavební úpravy panel.domu Vinařská 5 - blok A1 |  | Náklady na m.j. | 0
Projektant |  | DEA ENERGETICKÁ AGENTURA, spol. s r. o. |  | Typ rozpočtu
Zpracovatel projektu
Objednatel |  | Masarykova univerzita
Dodavatel |  |  |  | Zakázkové číslo
Rozpočtoval |  |  |  | Počet listů
ROZPOČTOVÉ NÁKLADY
Základní rozpočtové náklady |  |  | Ostatní rozpočtové náklady
| HSV celkem | 0 | Ztížené výrobní podmínky |  | 0
Z | PSV celkem | 0 | Oborová přirážka |  | 0
R | M práce celkem | 0 | Přesun stavebních kapacit |  | 0
N | M dodávky celkem | 0 | Mimostaveništní doprava |  | 0
ZRN celkem |  | 0 | Zařízení staveniště |  | 0
|  |  | Provoz investora |  | 0
HZS |  | 0 | Kompletační činnost (IČD) |  | 0
ZRN+HZS |  | 0 | Ostatní náklady neuvedené |  | 0
ZRN+ost.náklady+HZS |  | 0 | Ostatní náklady celkem |  | 0
Vypracoval |  |  | Za zhotovitele | Za objednatele
Jméno : |  |  | Jméno : | Jméno :
Datum : |  |  | Datum : | Datum :
Podpis : |  |  | Podpis: | Podpis:
Základ pro DPH |  | 20 | % | 0
DPH |  | 20 | % | 0
Základ pro DPH |  | 0 | % | 0
DPH |  | 0 | % | 0
CENA ZA OBJEKT CELKEM |  |  |  | 0
Poznámka :

## 01 03-1 Rek
Stavba : |  | DEA09166a Stavební úpravy panel.domu Vinařská 5 - blok A1 |  |  | Rozpočet : | 2010-03-01
Objekt : |  | 01 St.úpravy panel.domu Vinařská 5 - blok A1 |  |  | Oprava obvodového pláště
REKAPITULACE STAVEBNÍCH DÍLŮ
| Stavební díl |  | HSV | PSV | Dodávka | Montáž | HZS
62 | Úpravy povrchů vnější |  | 0 | 0 | 0 | 0 | 0
6241 | Přípravné a pomocné práce |  | 0 | 0 | 0 | 0 | 0
| CELKEM OBJEKT |  | 0 | 0 | 0 | 0 | 0
VEDLEJŠÍ ROZPOČTOVÉ NÁKLADY
Název VRN |  |  | Kč | % | Základna |  | Kč
Ztížené výrobní podmínky |  |  |  |  | 0 |  | 0 | 0
Oborová přirážka |  |  |  |  | 0 |  | 0 | 0
Přesun stavebních kapacit |  |  |  |  | 0 |  | 0 | 0
Mimostaveništní doprava |  |  |  |  | 0 |  | 0 | 0
Zařízení staveniště |  |  |  |  | 0 |  | 0 | 1
Provoz investora |  |  |  |  | 0 |  | 0 | 1
Kompletační činnost (IČD) |  |  |  |  | 0 |  | 0 | 2
Rezerva rozpočtu |  |  |  |  | 0 |  | 0 | 2
| CELKEM VRN |  |  |  |  | 0

## 01 03-1 Pol
Slepý rozpočet
Stavba : |  | DEA09166a Stavební úpravy panel.domu Vinařská 5 - blok A1 |  | Rozpočet: | 40238
Objekt : |  | 01 St.úpravy panel.domu Vinařská 5 - blok A1 |  | Oprava obvodového pláště
P.č. | Číslo položky | Název položky | MJ | množství | cena / MJ | celkem (Kč) | Jednotková hmotnost | Celková hmotnost | Jednotková dem.hmot. | Celková dem.hmot.
Díl: | 62 | Úpravy povrchů vnější | [10 empty] | 1
1 | 624pps-01 | Příprava podkladu -očištění tlakovou vodou | m2 | 376.14 | 0 | 0 | 0 | 0 |  | 0 |  |  | 2 | 12 | 0 | 1 | 1 | 0 | 0 | 0 | 0 | 0 | 12 | 0
3
3
|  | viz odd. "Zateplení obvod.pláště": |  | 0 | [7 empty] | viz odd. "Zateplení obvod.pláště":
|  | Začátek provozního součtu |  | 0 | [7 empty] | Začátek provozního součtu
|  | - pod mozaikovou omítkou:151,411 |  | 151.411 | [7 empty] | - pod mozaikovou omítkou:151,411
|  | - pod silikonovou omítkou:3609,9888 |  | 3609.9888 | [7 empty] | - pod silikonovou omítkou:3609,9888
|  | Konec provozního součtu |  | 3761.3998 | [7 empty] | Konec provozního součtu
|  | odhad 10%:3761,3998*10/100 |  | 376.14 | [7 empty] | odhad 10%:3761,3998*10/100
| Celkem za | 62 Úpravy povrchů vnější |  |  |  | 0 |  | 0 |  | 0 |  |  | 4 |  |  |  |  | 0 | 0 | 0 | 0 | 0
Díl: | 6241 | Přípravné a pomocné práce | [10 empty] | 1
2 | 622451101R00 | Penetrace stávajícího podkladu | m2 | 376.14 | 0 | 0 | 0.0005 | 0.18807 | 0 | 0 |  |  | 2 | 1 | 0 | 0 | 1 | 0 | 0 | 0 | 0 | 0 | 1 | 0
|  | Stanovit množství dle skutečnosti na stavbě | [8 empty] | Stanovit množství dle skutečnosti na stavbě |  | 3
3 | R01 | Odtrhové zkoušky lepícího tmele na keram podklad vč. protokolu a navržení lepícícho tmele | kpl | 1 | 0 | 0 | 0 | 0 | 0 | 0 |  |  | 2 | 1 | 1 | 1 | 1 | 0 | 0 | 0 | 0 | 0 | 1 | 1
4 | 624pps-03 | Reprofilační malta, vč.odstr.narušené omítky adhezní můstek | m2 | 376.14 | 0 | 0 | 0 | 0 |  | 0 |  |  | 2 | 12 | 0 | 4 | 1 | 0 | 0 | 0 | 0 | 0 | 12 | 0
|  | Stanovit množství dle skutečnosti na stavbě | [8 empty] | Stanovit množství dle skutečnosti na stavbě |  | 3
5 | 624pps-04 | Sanace nezměřitelné | m2 | 2616.6894 | 0 | 0 | 0 | 0 |  | 0 |  |  | 2 | 12 | 0 | 6 | 1 | 0 | 0 | 0 | 0 | 0 | 12 | 0
|  | Stanovit množství dle skutečnosti na stavbě | [8 empty] | Stanovit množství dle skutečnosti na stavbě |  | 3
|  | Reprofilační malta, vč.odstr.narušené omítky, podklad pod ETICS | [8 empty] | Reprofilační malta, vč.odstr.narušené omítky, podklad pod ETICS |  | 3
|  | Začátek provozního součtu |  | 0 | [7 empty] | Začátek provozního součtu
|  | viz odd. "Zateplení obvod.pláště": |  | 0 | [7 empty] | viz odd. "Zateplení obvod.pláště":
|  | - pod mozaikovou omítkou:151,411 |  | 151.411 | [7 empty] | - pod mozaikovou omítkou:151,411
|  | - pod silikonovou omítkou:3609,9888 |  | 3609.9888 | [7 empty] | - pod silikonovou omítkou:3609,9888
|  | viz odd. "Sanace lodžií": |  | 0 | [7 empty] | viz odd. "Sanace lodžií":
|  | - pod silikonovou omítkou lodžií:1471,974 |  | 1471.974 | [7 empty] | - pod silikonovou omítkou lodžií:1471,974
|  | Konec provozního součtu |  | 5233.3738 | [7 empty] | Konec provozního součtu
|  | odhad 50%:5233,3788*50/100 |  | 2616.6894 | [7 empty] | odhad 50%:5233,3788*50/100
| Celkem za | 6241 Přípravné a pomocné práce |  |  |  | 0 |  | 0.18807 |  | 0 |  |  | 4 |  |  |  |  | 0 | 0 | 0 | 0 | 0

## 01 04-1 KL
SLEPÝ ROZPOČET
Rozpočet |  | 2010-04-01 | Sanace lodžií, oplech. zastřešení lodžií a | JKSO
Objekt |  |  |  | SKP
01 |  | St.úpravy panel.domu Vinařská 5 - blok A1 |  | Měrná jednotka
Stavba |  |  |  | Počet jednotek
DEA09166a |  | Stavební úpravy panel.domu Vinařská 5 - blok A1 |  | Náklady na m.j. | 0
Projektant |  | DEA ENERGETICKÁ AGENTURA, spol. s r. o. |  | Typ rozpočtu
Zpracovatel projektu
Objednatel |  | Masarykova univerzita
Dodavatel |  |  |  | Zakázkové číslo
Rozpočtoval |  |  |  | Počet listů
ROZPOČTOVÉ NÁKLADY
Základní rozpočtové náklady |  |  | Ostatní rozpočtové náklady
| HSV celkem | 0 | Ztížené výrobní podmínky |  | 0
Z | PSV celkem | 0 | Oborová přirážka |  | 0
R | M práce celkem | 0 | Přesun stavebních kapacit |  | 0
N | M dodávky celkem | 0 | Mimostaveništní doprava |  | 0
ZRN celkem |  | 0 | Zařízení staveniště |  | 0
|  |  | Provoz investora |  | 0
HZS |  | 0 | Kompletační činnost (IČD) |  | 0
ZRN+HZS |  | 0 | Ostatní náklady neuvedené |  | 0
ZRN+ost.náklady+HZS |  | 0 | Ostatní náklady celkem |  | 0
Vypracoval |  |  | Za zhotovitele | Za objednatele
Jméno : |  |  | Jméno : | Jméno :
Datum : |  |  | Datum : | Datum :
Podpis : |  |  | Podpis: | Podpis:
Základ pro DPH |  | 20 | % | 0
DPH |  | 20 | % | 0
Základ pro DPH |  | 0 | % | 0
DPH |  | 0 | % | 0
CENA ZA OBJEKT CELKEM |  |  |  | 0
Poznámka :

## 01 04-1 Rek
Stavba : |  | DEA09166a Stavební úpravy panel.domu Vinařská 5 - blok A1 |  |  | Rozpočet : | 2010-04-01
Objekt : |  | 01 St.úpravy panel.domu Vinařská 5 - blok A1 |  |  | Sanace lodžií, oplech. zastřešení lodžií a
REKAPITULACE STAVEBNÍCH DÍLŮ
| Stavební díl |  | HSV | PSV | Dodávka | Montáž | HZS
61 | Upravy povrchů vnitřní |  | 0 | 0 | 0 | 0 | 0
62 | Úpravy povrchů vnější |  | 0 | 0 | 0 | 0 | 0
6241 | Přípravné a pomocné práce |  | 0 | 0 | 0 | 0 | 0
63 | Podlahy a podlahové konstrukce |  | 0 | 0 | 0 | 0 | 0
96 | Bourání konstrukcí |  | 0 | 0 | 0 | 0 | 0
99 | Staveništní přesun hmot |  | 0 | 0 | 0 | 0 | 0
713 | Izolace tepelné |  | 0 | 0 | 0 | 0 | 0
764 | Konstrukce klempířské |  | 0 | 0 | 0 | 0 | 0
771 | Podlahy z dlaždic a obklady |  | 0 | 0 | 0 | 0 | 0
783 | Nátěry |  | 0 | 0 | 0 | 0 | 0
D96 | Přesuny suti a vybouraných hmot |  | 0 | 0 | 0 | 0 | 0
| CELKEM OBJEKT |  | 0 | 0 | 0 | 0 | 0
VEDLEJŠÍ ROZPOČTOVÉ NÁKLADY
Název VRN |  |  | Kč | % | Základna |  | Kč
Ztížené výrobní podmínky |  |  |  |  | 0 |  | 0 | 0
Oborová přirážka |  |  |  |  | 0 |  | 0 | 0
Přesun stavebních kapacit |  |  |  |  | 0 |  | 0 | 0
Mimostaveništní doprava |  |  |  |  | 0 |  | 0 | 0
Zařízení staveniště |  |  |  |  | 0 |  | 0 | 1
Provoz investora |  |  |  |  | 0 |  | 0 | 1
Kompletační činnost (IČD) |  |  |  |  | 0 |  | 0 | 2
Rezerva rozpočtu |  |  |  |  | 0 |  | 0 | 2
| CELKEM VRN |  |  |  |  | 0

## 01 04-1 Pol
Slepý rozpočet
Stavba : |  | DEA09166a Stavební úpravy panel.domu Vinařská 5 - blok A1 |  | Rozpočet: | 40269
Objekt : |  | 01 St.úpravy panel.domu Vinařská 5 - blok A1 |  | Sanace lodžií, oplech. zastřešení lodžií a
P.č. | Číslo položky | Název položky | MJ | množství | cena / MJ | celkem (Kč) | Jednotková hmotnost | Celková hmotnost | Jednotková dem.hmot. | Celková dem.hmot.
Díl: | 61 | Upravy povrchů vnitřní | [10 empty] | 1
1 | 622481211R00 | Montáž výztužné sítě do stěrkového tmelu | m2 | 633.321 | 0 | 0 | 0 | 0 | 0 | 0 |  |  | 2 | 1 | 1 | 1 | 1 | 0 | 0 | 0 | 0 | 0 | 1 | 1
|  | .........spodní plocha lodžií+čelo: |  | 0 | [7 empty] | .........spodní plocha lodžií+čelo:
|  | .....SZ-venk.:(1,03+0,20)*(80,15-3,775-3,70-3,80*2)*4 |  | 320.169 | [7 empty] | .....SZ-venk.:(1,03+0,20)*(80,15-3,775-3,70-3,80*2)*4
|  | odpočet dělících příček:-(1,03)*(0,20*22*3) |  | -13.596 | [7 empty] | odpočet dělících příček:-(1,03)*(0,20*22*3)
|  | .....JV-venk.:(1,03+0,20)*(80,15-0,15-10,95)*4 |  | 339.726 | [7 empty] | .....JV-venk.:(1,03+0,20)*(80,15-0,15-10,95)*4
|  | odpočet dělících příček:-1,03*(0,20*21*3) |  | -12.978 | [7 empty] | odpočet dělících příček:-1,03*(0,20*21*3)
| Celkem za | 61 Upravy povrchů vnitřní |  |  |  | 0 |  | 0 |  | 0 |  |  | 4 |  |  |  |  | 0 | 0 | 0 | 0 | 0
Díl: | 62 | Úpravy povrchů vnější | [10 empty] | 1
2 | 622471317RS6 | Silikonová omítka s rouztíranou strukturou, sl 1-2 dle barevnice barevnice výrobce | m2 | 1471.974 | 0 | 0 | 0.00218 | 3.2089 | 0 | 0 |  |  | 2 | 1 | 1 | 1 | 1 | 0 | 0 | 0 | 0 | 0 | 1 | 1
|  | zrnitost tř. 2 mm, tenkovrstvá omítka | [8 empty] | zrnitost tř. 2 mm, tenkovrstvá omítka |  | 3
3
|  | ..........zábradelní panely: |  | 0 | [7 empty] | ..........zábradelní panely:
|  | SZ-venk.:0,88*(80,15-3,775-3,70-3,80*2)*4 |  | 229.064 | [7 empty] | SZ-venk.:0,88*(80,15-3,775-3,70-3,80*2)*4
|  | SZ-vnitř.:0,73*(80,15-3,775-3,70-3,80*2-0,20*22)*4 |  | 177.171 | [7 empty] | SZ-vnitř.:0,73*(80,15-3,775-3,70-3,80*2-0,20*22)*4
|  | JV-venk.:0,88*(80,15-0,15-10,95)*4 |  | 243.056 | [7 empty] | JV-venk.:0,88*(80,15-0,15-10,95)*4
|  | JV-vnitř.:0,73*(80,15-0,15-10,95-0,20*21)*4 |  | 189.362 | [7 empty] | JV-vnitř.:0,73*(80,15-0,15-10,95-0,20*21)*4
|  | ..........spodní plocha lodžií+čelo: |  | 0 | [7 empty] | ..........spodní plocha lodžií+čelo:
|  | .....SZ-venk.:(1,03+0,20)*(80,15-3,775-3,70-3,80*2)*4 |  | 320.169 | [7 empty] | .....SZ-venk.:(1,03+0,20)*(80,15-3,775-3,70-3,80*2)*4
|  | odpočet dělících příček:-(1,03)*(0,20*22*3) |  | -13.596 | [7 empty] | odpočet dělících příček:-(1,03)*(0,20*22*3)
|  | ....JV-venk.:(1,03+0,20)*(80,15-0,15-10,95)*4 |  | 339.726 | [7 empty] | ....JV-venk.:(1,03+0,20)*(80,15-0,15-10,95)*4
|  | odpočet dělících příček:-1,03*(0,20*21*3) |  | -12.978 | [7 empty] | odpočet dělících příček:-1,03*(0,20*21*3)
| Celkem za | 62 Úpravy povrchů vnější |  |  |  | 0 |  | 3.2089 |  | 0 |  |  | 4 |  |  |  |  | 0 | 0 | 0 | 0 | 0
Díl: | 6241 | Přípravné a pomocné práce | [10 empty] | 1
3 | 624pps-03 | Reprofilační malta, vč.odstr.narušené omítky adhezní můstek | m2 | 838.653 | 0 | 0 | 0 | 0 |  | 0 |  |  | 2 | 12 | 0 | 107 | 1 | 0 | 0 | 0 | 0 | 0 | 12 | 0
|  | Stanovit množství dle skutečnosti na stavbě | [8 empty] | Stanovit množství dle skutečnosti na stavbě |  | 3
|  | .....zábradelní panely: |  | 0 | [7 empty] | .....zábradelní panely:
|  | SZ-venk.:0,88*(80,15-3,775-3,70-3,80*2)*4 |  | 229.064 | [7 empty] | SZ-venk.:0,88*(80,15-3,775-3,70-3,80*2)*4
|  | SZ-vnitř.:0,73*(80,15-3,775-3,70-3,80*2-0,20*22)*4 |  | 177.171 | [7 empty] | SZ-vnitř.:0,73*(80,15-3,775-3,70-3,80*2-0,20*22)*4
|  | JV-venk.:0,88*(80,15-0,15-10,95)*4 |  | 243.056 | [7 empty] | JV-venk.:0,88*(80,15-0,15-10,95)*4
|  | JV-vnitř.:0,73*(80,15-0,15-10,95-0,20*21)*4 |  | 189.362 | [7 empty] | JV-vnitř.:0,73*(80,15-0,15-10,95-0,20*21)*4
| Celkem za | 6241 Přípravné a pomocné práce |  |  |  | 0 |  | 0 |  | 0 |  |  | 4 |  |  |  |  | 0 | 0 | 0 | 0 | 0
Díl: | 63 | Podlahy a podlahové konstrukce | [10 empty] | 1
4 | 632451031R00 | Vyrovnávací potěr MC 15, v ploše, tl. 20 mm | m2 | 166.348 | 0 | 0 | 0.04984 | 8.2908 | 0 | 0 |  |  | 2 | 1 | 1 | 1 | 1 | 0 | 0 | 0 | 0 | 0 | 1 | 1
|  | .....stříšky nad vstupy:1,12*3,40*2 |  | 7.616 | [7 empty] | .....stříšky nad vstupy:1,12*3,40*2
|  | .....zastřešení lodžií: |  | 0 | [7 empty] | .....zastřešení lodžií:
|  | SZ:1,12*(80,15-3,775-3,70) |  | 81.396 | [7 empty] | SZ:1,12*(80,15-3,775-3,70)
|  | JV:1,12*(80,15-0,15-10,95) |  | 77.336 | [7 empty] | JV:1,12*(80,15-0,15-10,95)
| Celkem za | 63 Podlahy a podlahové konstrukce |  |  |  | 0 |  | 8.2908 |  | 0 |  |  | 4 |  |  |  |  | 0 | 0 | 0 | 0 | 0
Díl: | 96 | Bourání konstrukcí | [10 empty] | 1
5 | 776510010RJJ | Odstranění všech vrstev podlah na panelu lodžie | m2 | 478.04 | 0 | 0 | 0 | 0 | -0.02 | -9.5608 |  |  | 2 | 1 | 1 | 1 | 1 | 0 | 0 | 0 | 0 | 0 | 1 | 1
|  | - upravit dle skutečnosti | [8 empty] | - upravit dle skutečnosti |  | 3
|  | JV:0,95*3,40*(76) |  | 245.48 | [7 empty] | JV:0,95*3,40*(76)
|  | SZ:0,95*3,40*(72) |  | 232.56 | [7 empty] | SZ:0,95*3,40*(72)
| Celkem za | 96 Bourání konstrukcí |  |  |  | 0 |  | 0 |  | -9.5608 |  |  | 4 |  |  |  |  | 0 | 0 | 0 | 0 | 0
Díl: | 99 | Staveništní přesun hmot | [10 empty] | 1
6 | 999281211R00 | Přesun hmot, opravy vněj. plášťů výšky do 25 m | t | 11.4997 | 0 | 0 | 0 | 0 |  | 0 |  |  | 2 | 7 | 1 | 2 | 1 | 0 | 0 | 0 | 0 | 0 | 7 | 1
| Celkem za | 99 Staveništní přesun hmot |  |  |  | 0 |  | 0 |  | 0 |  |  | 4 |  |  |  |  | 0 | 0 | 0 | 0 | 0
Díl: | 713 | Izolace tepelné | [10 empty] | 1
7 | 713-PPS-02 | Spádové klíny D+M | m2 | 166.348 | 0 | 0 | 0 | 0 |  | 0 |  |  | 2 | 12 | 0 | 103 | 2 | 0 | 0 | 0 | 0 | 0 | 12 | 0
|  | vč.přestěrkování | [8 empty] | vč.přestěrkování |  | 3
|  | .....stříšky nad vstupy:1,12*3,40*2 |  | 7.616 | [7 empty] | .....stříšky nad vstupy:1,12*3,40*2
|  | .....zastřešení lodžií: |  | 0 | [7 empty] | .....zastřešení lodžií:
|  | SZ:1,12*(80,15-3,775-3,70) |  | 81.396 | [7 empty] | SZ:1,12*(80,15-3,775-3,70)
|  | JV:1,12*(80,15-0,15-10,95) |  | 77.336 | [7 empty] | JV:1,12*(80,15-0,15-10,95)
| Celkem za | 713 Izolace tepelné |  |  |  | 0 |  | 0 |  | 0 |  |  | 4 |  |  |  |  | 0 | 0 | 0 | 0 | 0
Díl: | 764 | Konstrukce klempířské | [10 empty] | 1
8 | 764211401R0J | Krytina hladká z tabulí 2 x 1 m, do 30° poplast. AL, nalepení | m2 | 166.348 | 0 | 0 | 0.01772 | 2.9477 | 0 | 0 |  |  | 2 | 1 | 0 | 0 | 2 | 0 | 0 | 0 | 0 | 0 | 1 | 0
|  | .....stříšky nad vstupy:1,12*3,40*2 |  | 7.616 | [7 empty] | .....stříšky nad vstupy:1,12*3,40*2
|  | .....zastřešení lodžií: |  | 0 | [7 empty] | .....zastřešení lodžií:
|  | SZ:1,12*(80,15-3,775-3,70) |  | 81.396 | [7 empty] | SZ:1,12*(80,15-3,775-3,70)
|  | JV:1,12*(80,15-0,15-10,95) |  | 77.336 | [7 empty] | JV:1,12*(80,15-0,15-10,95)
9 | 764311832R00 | Demont. krytiny, tabule 2 x 1 m, nad 25 m2, do 45° | m2 | 166.348 | 0 | 0 | 0 | 0 | -0.00732 | -1.2177 |  |  | 2 | 1 | 7 | 7 | 2 | 0 | 0 | 0 | 0 | 0 | 1 | 7
|  | .....stříšky nad vstupy:1,12*3,40*2 |  | 7.616 | [7 empty] | .....stříšky nad vstupy:1,12*3,40*2
|  | .....zastřešení lodžií: |  | 0 | [7 empty] | .....zastřešení lodžií:
|  | SZ:1,12*(80,15-3,775-3,70) |  | 81.396 | [7 empty] | SZ:1,12*(80,15-3,775-3,70)
|  | JV:1,12*(80,15-0,15-10,95) |  | 77.336 | [7 empty] | JV:1,12*(80,15-0,15-10,95)
10 | 998764203R00 | Přesun hmot pro klempířské konstr., výšky do 24 m | % |  | 0 | 0 | 0 | 0 |  | 0 |  |  | 2 | 7 | 1002 | 5 | 2 | 0 | 0 | 0 | 0 | 0 | 7 | 1002
| Celkem za | 764 Konstrukce klempířské |  |  |  | 0 |  | 2.9477 |  | -1.2177 |  |  | 4 |  |  |  |  | 0 | 0 | 0 | 0 | 0
Díl: | 771 | Podlahy z dlaždic a obklady | [10 empty] | 1
11 | 771-PPS-01 | Nová dlažba protiskluzná lodžií, vč soklu, lepená vč hydroizolace, ucelený certifikovaný systém | m2 | 478.04 | 0 | 0 | 0.01167 | 5.5787 |  | 0 |  |  | 2 | 12 | 0 | 110 | 2 | 0 | 0 | 0 | 0 | 0 | 12 | 0
|  | - vyčištění povrchu, | [8 empty] | - vyčištění povrchu, |  | 3
|  | - samonosný betonový potěr tl. min 40mm, | [8 empty] | - samonosný betonový potěr tl. min 40mm, |  | 3
|  | - penetrační nátěr, | [8 empty] | - penetrační nátěr, |  | 3
|  | - hydroizolace (stěrková, foliiová), | [8 empty] | - hydroizolace (stěrková, foliiová), |  | 3
|  | - protiskluzná mrazuvzdorná keramická dlažba min. 200/200 mm do reflexního lepidla | [8 empty] | - protiskluzná mrazuvzdorná keramická dlažba min. 200/200 mm do reflexního lepidla |  | 3
|  | - vč.soklu a okapnice | [8 empty] | - vč.soklu a okapnice |  | 3
|  | JV:0,95*3,40*(76) |  | 245.48 | [7 empty] | JV:0,95*3,40*(76)
|  | SZ:0,95*3,40*(72) |  | 232.56 | [7 empty] | SZ:0,95*3,40*(72)
| Celkem za | 771 Podlahy z dlaždic a obklady |  |  |  | 0 |  | 5.5787 |  | 0 |  |  | 4 |  |  |  |  | 0 | 0 | 0 | 0 | 0
Díl: | 783 | Nátěry | [10 empty] | 1
12 | 783201821R00 | Odstranění nátěrů z kovových konstrukcí | m2 | 251.6 | 0 | 0 | 0.0003 | 0.07548 | 0 | 0 |  |  | 2 | 1 | 7 | 7 | 2 | 0 | 0 | 0 | 0 | 0 | 1 | 7
|  | .....zábadlí ložií - rozvinutá šířka odhadnuta: |  | 0 | [7 empty] | .....zábadlí ložií - rozvinutá šířka odhadnuta:
|  | JV:3,40*(76)*0,50 |  | 129.2 | [7 empty] | JV:3,40*(76)*0,50
|  | SZ:3,40*(72)*0,50 |  | 122.4 | [7 empty] | SZ:3,40*(72)*0,50
13 | 783222110RT1 | Nátěr antikorozní vč. odmaštění | m2 | 251.6 | 0 | 0 | 0.00042 | 0.10567 | 0 | 0 |  |  | 2 | 1 | 7 | 7 | 2 | 0 | 0 | 0 | 0 | 0 | 1 | 7
| Celkem za | 783 Nátěry |  |  |  | 0 |  | 0.18115 |  | 0 |  |  | 4 |  |  |  |  | 0 | 0 | 0 | 0 | 0
Díl: | D96 | Přesuny suti a vybouraných hmot | [10 empty] | 1
14 | 979011111R00 | Svislá doprava suti a vybour. hmot za 2.NP a 1.PP | t | 10.7785 | 0 | 0 | 0 | 0 |  | 0 |  |  | 2 | 8 | 0 | 3 | 1 | 0 | 0 | 0 | 0 | 0 | 8 | 0
15 | 979011121R00 | Příplatek za každé další podlaží | t | 43.1139 | 0 | 0 | 0 | 0 |  | 0 |  |  | 2 | 8 | 0 | 3 | 1 | 0 | 0 | 0 | 0 | 0 | 8 | 0
16 | 979081111R00 | Odvoz suti a vybour. hmot na skládku do 1 km | t | 10.7785 | 0 | 0 | 0 | 0 |  | 0 |  |  | 2 | 8 | 1 | 3 | 1 | 0 | 0 | 0 | 0 | 0 | 8 | 1
17 | 979081121R00 | Příplatek k odvozu za každý další 1 km | t | 43.1139 | 0 | 0 | 0 | 0 |  | 0 |  |  | 2 | 8 | 1 | 3 | 1 | 0 | 0 | 0 | 0 | 0 | 8 | 1
18 | 979082111R00 | Vnitrostaveništní doprava suti do 10 m | t | 10.7785 | 0 | 0 | 0 | 0 |  | 0 |  |  | 2 | 8 | 1 | 3 | 1 | 0 | 0 | 0 | 0 | 0 | 8 | 1
19 | 979082121R00 | Příplatek k vnitrost. dopravě suti za dalších 5 m | t | 43.1139 | 0 | 0 | 0 | 0 |  | 0 |  |  | 2 | 8 | 1 | 3 | 1 | 0 | 0 | 0 | 0 | 0 | 8 | 1
20 | 979990001R00 | Poplatek za skládku stavební suti | t | 10.7785 | 0 | 0 | 0 | 0 |  | 0 |  |  | 2 | 8 | 0 | 3 | 1 | 0 | 0 | 0 | 0 | 0 | 8 | 0
| Celkem za | D96 Přesuny suti a vybouraných hmot |  |  |  | 0 |  | 0 |  | 0 |  |  | 4 |  |  |  |  | 0 | 0 | 0 | 0 | 0

## 01 06-1 KL
SLEPÝ ROZPOČET
Rozpočet |  | 2010-06-01 | Zateplení fasády | JKSO
Objekt |  |  |  | SKP
01 |  | St.úpravy panel.domu Vinařská 5 - blok A1 |  | Měrná jednotka
Stavba |  |  |  | Počet jednotek
DEA09166a |  | Stavební úpravy panel.domu Vinařská 5 - blok A1 |  | Náklady na m.j. | 0
Projektant |  | DEA ENERGETICKÁ AGENTURA, spol. s r. o. |  | Typ rozpočtu
Zpracovatel projektu
Objednatel |  | Masarykova univerzita
Dodavatel |  |  |  | Zakázkové číslo
Rozpočtoval |  |  |  | Počet listů
ROZPOČTOVÉ NÁKLADY
Základní rozpočtové náklady |  |  | Ostatní rozpočtové náklady
| HSV celkem | 0 | Ztížené výrobní podmínky |  | 0
Z | PSV celkem | 0 | Oborová přirážka |  | 0
R | M práce celkem | 0 | Přesun stavebních kapacit |  | 0
N | M dodávky celkem | 0 | Mimostaveništní doprava |  | 0
ZRN celkem |  | 0 | Zařízení staveniště |  | 0
|  |  | Provoz investora |  | 0
HZS |  | 0 | Kompletační činnost (IČD) |  | 0
ZRN+HZS |  | 0 | Ostatní náklady neuvedené |  | 0
ZRN+ost.náklady+HZS |  | 0 | Ostatní náklady celkem |  | 0
Vypracoval |  |  | Za zhotovitele | Za objednatele
Jméno : |  |  | Jméno : | Jméno :
Datum : |  |  | Datum : | Datum :
Podpis : |  |  | Podpis: | Podpis:
Základ pro DPH |  | 20 | % | 0
DPH |  | 20 | % | 0
Základ pro DPH |  | 0 | % | 0
DPH |  | 0 | % | 0
CENA ZA OBJEKT CELKEM |  |  |  | 0
Poznámka :

## 01 06-1 Rek
Stavba : |  | DEA09166a Stavební úpravy panel.domu Vinařská 5 - blok A1 |  |  | Rozpočet : | 2010-06-01
Objekt : |  | 01 St.úpravy panel.domu Vinařská 5 - blok A1 |  |  | Zateplení fasády
REKAPITULACE STAVEBNÍCH DÍLŮ
| Stavební díl |  | HSV | PSV | Dodávka | Montáž | HZS
62 | Úpravy povrchů vnější |  | 0 | 0 | 0 | 0 | 0
94 | Lešení a stavební výtahy |  | 0 | 0 | 0 | 0 | 0
95 | Dokončovací konstrukce, projektová dokumentace |  | 0 | 0 | 0 | 0 | 0
96 | Bourání konstrukcí |  | 0 | 0 | 0 | 0 | 0
99 | Staveništní přesun hmot |  | 0 | 0 | 0 | 0 | 0
730 | Ústřední vytápění |  | 0 | 0 | 0 | 0 | 0
764 | Konstrukce klempířské |  | 0 | 0 | 0 | 0 | 0
M211 | Hromosvod |  | 0 | 0 | 0 | 0 | 0
D96 | Přesuny suti a vybouraných hmot |  | 0 | 0 | 0 | 0 | 0
| CELKEM OBJEKT |  | 0 | 0 | 0 | 0 | 0
VEDLEJŠÍ ROZPOČTOVÉ NÁKLADY
Název VRN |  |  | Kč | % | Základna |  | Kč
Ztížené výrobní podmínky |  |  |  |  | 0 |  | 0 | 0
Oborová přirážka |  |  |  |  | 0 |  | 0 | 0
Přesun stavebních kapacit |  |  |  |  | 0 |  | 0 | 0
Mimostaveništní doprava |  |  |  |  | 0 |  | 0 | 0
Zařízení staveniště |  |  |  |  | 0 |  | 0 | 1
Provoz investora |  |  |  |  | 0 |  | 0 | 1
Kompletační činnost (IČD) |  |  |  |  | 0 |  | 0 | 2
Rezerva rozpočtu |  |  |  |  | 0 |  | 0 | 2
| CELKEM VRN |  |  |  |  | 0

## 01 06-1 Pol
Slepý rozpočet
Stavba : |  | DEA09166a Stavební úpravy panel.domu Vinařská 5 - blok A1 |  | Rozpočet: | 40330
Objekt : |  | 01 St.úpravy panel.domu Vinařská 5 - blok A1 |  | Zateplení fasády
P.č. | Číslo položky | Název položky | MJ | množství | cena / MJ | celkem (Kč) | Jednotková hmotnost | Celková hmotnost | Jednotková dem.hmot. | Celková dem.hmot.
Díl: | 62 | Úpravy povrchů vnější | [10 empty] | 1
1 | 620991121R00 | Zakrývání výplní vnějších otvorů z lešení | m2 | 1272.6 | 0 | 0 | 0.0001 | 0.12726 | 0 | 0 |  |  | 2 | 1 | 1 | 1 | 1 | 0 | 0 | 0 | 0 | 0 | 1 | 1
|  | ...výpočet viz příloha rozpočtu:1272,60 |  | 1272.6 | [7 empty] | ...výpočet viz příloha rozpočtu:1272,60
2 | 622471317R00 | Mozaiková omítka stěn vnějších, složitost 1 - 2 | m2 | 151.411 | 0 | 0 | 0.002 | 0.30282 | 0 | 0 |  |  | 2 | 1 | 1 | 1 | 1 | 0 | 0 | 0 | 0 | 0 | 1 | 1
|  | vč.pancířové síťky | [8 empty] | vč.pancířové síťky |  | 3
|  | ....... sokl nad terénem: |  | 0 | [7 empty] | ....... sokl nad terénem:
|  | SZ:15,6+24,9+34,9+18,6+5,30 |  | 99.3 | [7 empty] | SZ:15,6+24,9+34,9+18,6+5,30
|  | odpočet otvorů:-(0,90*0,60*34+1,1*1,33*3) |  | -22.749 | [7 empty] | odpočet otvorů:-(0,90*0,60*34+1,1*1,33*3)
|  | JV:35,20+53,70 |  | 88.9 | [7 empty] | JV:35,20+53,70
|  | odpočet otvorů:-(0,90*0,60)*26 |  | -14.04 | [7 empty] | odpočet otvorů:-(0,90*0,60)*26
3 | 622471317RS6 | Silikonová omítka s rouztíranou strukturou, sl 1-2 dle barevnice výrobce | m2 | 3753.3988 | 0 | 0 | 0.00218 | 8.1824 | 0 | 0 |  |  | 2 | 1 | 0 | 0 | 1 | 0 | 0 | 0 | 0 | 0 | 1 | 0
|  | ........EPS 30 mm: |  | 0 | [7 empty] | ........EPS 30 mm:
|  | .....ostění a nadpraží - viz příl.rozp.:723,02 |  | 723.02 | [7 empty] | .....ostění a nadpraží - viz příl.rozp.:723,02
|  | .....svislé lodžiové panely : |  | 0 | [7 empty] | .....svislé lodžiové panely :
|  | SZ:2,65*0,95*36*4+11,40*0,95*2 |  | 384.18 | [7 empty] | SZ:2,65*0,95*36*4+11,40*0,95*2
|  | JV:2,65*0,95*38*4+11,40*0,95*2 |  | 404.32 | [7 empty] | JV:2,65*0,95*38*4+11,40*0,95*2
|  | ........EPS 120 mm:2002,0863 |  | 2002.0863 | [7 empty] | ........EPS 120 mm:2002,0863
|  | ........MW 120 mm:164,3125 |  | 164.3125 | [7 empty] | ........MW 120 mm:164,3125
|  | ........XPS 100 mm:75,48 |  | 75.48 | [7 empty] | ........XPS 100 mm:75,48
4 | 6224213-PPS 01b | Zateplení ETICS EPS - 70 F tl. 30 mm | m2 | 788.5 | 0 | 0 | 0.01167 | 9.2018 |  | 0 |  |  | 2 | 12 | 0 | 202 | 1 | 0 | 0 | 0 | 0 | 0 | 12 | 0
|  | .....svislé lodžiové panely : |  | 0 | [7 empty] | .....svislé lodžiové panely :
|  | SZ:2,65*0,95*36*4+11,40*0,95*2 |  | 384.18 | [7 empty] | SZ:2,65*0,95*36*4+11,40*0,95*2
|  | JV:2,65*0,95*38*4+11,40*0,95*2 |  | 404.32 | [7 empty] | JV:2,65*0,95*38*4+11,40*0,95*2
5 | 6224213-PPS 01g | Zateplení ETICS EPS - 70 F tl. 80 mm | m2 | 84.2305 | 0 | 0 | 0.01167 | 0.98297 |  | 0 |  |  | 2 | 12 | 0 | 205 | 1 | 0 | 0 | 0 | 0 | 0 | 12 | 0
|  | ....... sokl nad terénem: |  | 0 | [7 empty] | ....... sokl nad terénem:
|  | SZ:15,6+24,9+34,9+18,6+5,30 |  | 99.3 | [7 empty] | SZ:15,6+24,9+34,9+18,6+5,30
|  | odpočet otvorů:-(0,90*0,60*34+1,1*1,33*3) |  | -22.749 | [7 empty] | odpočet otvorů:-(0,90*0,60*34+1,1*1,33*3)
|  | JV:35,20+53,70 |  | 88.9 | [7 empty] | JV:35,20+53,70
|  | odpočet otvorů:-(0,90*0,60)*26 |  | -14.04 | [7 empty] | odpočet otvorů:-(0,90*0,60)*26
|  | ........ sokl pod terénem 150 mm: |  | 0 | [7 empty] | ........ sokl pod terénem 150 mm:
|  | SZ:0,15*(18,345+36,555+14,595+3,60) |  | 10.9642 | [7 empty] | SZ:0,15*(18,345+36,555+14,595+3,60)
|  | JV:0,15*76,195 |  | 11.4292 | [7 empty] | JV:0,15*76,195
|  | ........odpočet zakládací řada XPS tl. 80 mm: |  | 0 | [7 empty] | ........odpočet zakládací řada XPS tl. 80 mm:
|  | SZ:-0,60*(18,345+36,555+14,595+3,60) |  | -43.857 | [7 empty] | SZ:-0,60*(18,345+36,555+14,595+3,60)
|  | JV:-0,60*76,195 |  | -45.717 | [7 empty] | JV:-0,60*76,195
6 | 6224213-PPS 01k | Zateplení ETICS EPS - 70 F tl. 120 mm | m2 | 2002.0863 | 0 | 0 | 0.01167 | 23.3643 |  | 0 |  |  | 2 | 12 | 0 | 216 | 1 | 0 | 0 | 0 | 0 | 0 | 12 | 0
|  | .....JV:(14,80+3,29)*29,33 |  | 530.5797 | [7 empty] | .....JV:(14,80+3,29)*29,33
|  | (14,80+0,52)*28,88 |  | 442.4416 | [7 empty] | (14,80+0,52)*28,88
|  | (17,61+0,52)*18,39 |  | 333.4107 | [7 empty] | (17,61+0,52)*18,39
|  | (17,61-6,20)*3,60 |  | 41.076 | [7 empty] | (17,61-6,20)*3,60
|  | Mezisoučet |  | 1347.508 | [7 empty] | Mezisoučet
|  | .....SZ:(17,60+0,53)*22,06 |  | 399.9478 | [7 empty] | .....SZ:(17,60+0,53)*22,06
|  | (14,80+0,53)*28,77 |  | 441.0441 | [7 empty] | (14,80+0,53)*28,77
|  | (14,80+3,33)*25,37 |  | 459.9581 | [7 empty] | (14,80+3,33)*25,37
|  | (14,80+4,62)*0,35 |  | 6.797 | [7 empty] | (14,80+4,62)*0,35
|  | (14,80+3,03)*3,60 |  | 64.188 | [7 empty] | (14,80+3,03)*3,60
|  | Mezisoučet |  | 1371.935 | [7 empty] | Mezisoučet
|  | .....SV:(17,60-6,28)*18,88 |  | 213.7216 | [7 empty] | .....SV:(17,60-6,28)*18,88
|  | Mezisoučet |  | 213.7216 | [7 empty] | Mezisoučet
|  | .....JZ:(14,80+4,62)*18,88 |  | 366.6496 | [7 empty] | .....JZ:(14,80+4,62)*18,88
|  | přípočet zvýšené podlaží:(17,60-14,03)*18,88 |  | 67.4016 | [7 empty] | přípočet zvýšené podlaží:(17,60-14,03)*18,88
|  | Mezisoučet |  | 434.0512 | [7 empty] | Mezisoučet
|  | odpočet otvorů:-(1176,02-0,9*0,6*72-1,1*1,33*3-3,37*1,2-3,37*1,0) |  | -1125.337 | [7 empty] | odpočet otvorů:-(1176,02-0,9*0,6*72-1,1*1,33*3-3,37*1,2-3,37*1,0)
|  | odpočet MW 120 mm:-164,3125 |  | -164.3125 | [7 empty] | odpočet MW 120 mm:-164,3125
|  | odpočet XPS 100 mm:-75,48 |  | -75.48 | [7 empty] | odpočet XPS 100 mm:-75,48
7 | 6224213-PPS 02k | Zateplení ETICS MW tl. 120 mm | M2 | 164.3125 | 0 | 0 | 0 | 0 |  | 0 |  |  | 2 | 12 | 0 | 217 | 1 | 0 | 0 | 0 | 0 | 0 | 12 | 0
|  | SZ:0,50*(22,06+3,775*5+18,345+36,555+14,595*2) |  | 62.5125 | [7 empty] | SZ:0,50*(22,06+3,775*5+18,345+36,555+14,595*2)
|  | JV:0,50*(22,715+76,195+18,39+7,36*5) |  | 77.05 | [7 empty] | JV:0,50*(22,715+76,195+18,39+7,36*5)
|  | SV:0,50*4,50*4 |  | 9 | [7 empty] | SV:0,50*4,50*4
|  | JZ:0,50*4,50*7 |  | 15.75 | [7 empty] | JZ:0,50*4,50*7
8 | 6224213-PPS 03g | Zateplení ETICS XPS - tl. 80 mm | M2 | 89.574 | 0 | 0 | 0 | 0 |  | 0 |  |  | 2 | 12 | 0 | 206 | 1 | 0 | 0 | 0 | 0 | 0 | 12 | 0
|  | ........ zakládací řada XPS tl. 80 mm: |  | 0 | [7 empty] | ........ zakládací řada XPS tl. 80 mm:
|  | SZ:0,60*(18,345+36,555+14,595+3,60) |  | 43.857 | [7 empty] | SZ:0,60*(18,345+36,555+14,595+3,60)
|  | JV:0,60*76,195 |  | 45.717 | [7 empty] | JV:0,60*76,195
9 | 6224213-PPS 03i | Zateplení ETICS XPS - tl. 100 mm | M2 | 75.48 | 0 | 0 | 0 | 0 |  | 0 |  |  | 2 | 12 | 0 | 219 | 1 | 0 | 0 | 0 | 0 | 0 | 12 | 0
|  | sokl lodžií:0,15*3,40*(76+72) |  | 75.48 | [7 empty] | sokl lodžií:0,15*3,40*(76+72)
10 | 6224213-PPS 04a | Zateplení ETICS EPS - 70 F tl. 30 mm ostění a nadpraží | m2 | 723.02 | 0 | 0 | 0.01122 | 8.1123 |  | 0 |  |  | 2 | 12 | 0 | 225 | 1 | 0 | 0 | 0 | 0 | 0 | 12 | 0
3
|  | ...výpočet viz příloha rozpočtu:723,02 |  | 723.02 | [7 empty] | ...výpočet viz příloha rozpočtu:723,02
11 | 6224213-PPS-10 | APU lišty | bm | 1933.02 | 0 | 0 | 0 | 0 |  | 0 |  |  | 2 | 12 | 0 | 65 | 1 | 0 | 0 | 0 | 0 | 0 | 12 | 0
|  | ...výpočet viz příloha rozpočtu:1933,02 |  | 1933.02 | [7 empty] | ...výpočet viz příloha rozpočtu:1933,02
12 | 6224213-PPS-11 | Lšty parapetní vč.komprimační pásky, D+M | bm | 483.04 | 0 | 0 | 0 | 0 |  | 0 |  |  | 2 | 12 | 0 | 66 | 1 | 0 | 0 | 0 | 0 | 0 | 12 | 0
|  | ...výpočet viz příloha rozpočtu:483,04 |  | 483.04 | [7 empty] | ...výpočet viz příloha rozpočtu:483,04
| Celkem za | 62 Úpravy povrchů vnější |  |  |  | 0 |  | 50.2739 |  | 0 |  |  | 4 |  |  |  |  | 0 | 0 | 0 | 0 | 0
Díl: | 94 | Lešení a stavební výtahy | [10 empty] | 1
13 | 941941042R00 | Montáž lešení leh.řad.s podlahami,š.1,2 m, H 30 m | m2 | 3262.723 | 0 | 0 | 0.03338 | 108.9097 | 0 | 0 |  |  | 2 | 1 | 1 | 1 | 1 | 0 | 0 | 0 | 0 | 0 | 1 | 1
|  | SZ:(17,60+1,40-1,80)*(1,20+22,06) |  | 400.072 | [7 empty] | SZ:(17,60+1,40-1,80)*(1,20+22,06)
|  | (14,80+1,85-1,80)*21,7 |  | 322.245 | [7 empty] | (14,80+1,85-1,80)*21,7
|  | (14,80+3,32-1,80)*7,00 |  | 114.24 | [7 empty] | (14,80+3,32-1,80)*7,00
|  | (14,80+4,62-1,80)*(29,00+1,20) |  | 532.124 | [7 empty] | (14,80+4,62-1,80)*(29,00+1,20)
|  | Mezisoučet |  | 1368.681 | [7 empty] | Mezisoučet
|  | JV:(14,80+4,58-1,80)*(25,50+1,20) |  | 469.386 | [7 empty] | JV:(14,80+4,58-1,80)*(25,50+1,20)
|  | (14,80+3,25-1,80)*7,00 |  | 113.75 | [7 empty] | (14,80+3,25-1,80)*7,00
|  | (14,80+1,70-1,80)*25,00 |  | 367.5 | [7 empty] | (14,80+1,70-1,80)*25,00
|  | (17,61+1,43-1,80)*18,20 |  | 313.768 | [7 empty] | (17,61+1,43-1,80)*18,20
|  | (17,61-6,20-1,80)*(3,60+1,20) |  | 46.128 | [7 empty] | (17,61-6,20-1,80)*(3,60+1,20)
|  | Mezisoučet |  | 1310.532 | [7 empty] | Mezisoučet
|  | SV:(17,60-6,28-1,80)*(20,3+1,20) |  | 204.68 | [7 empty] | SV:(17,60-6,28-1,80)*(20,3+1,20)
|  | Mezisoučet |  | 204.68 | [7 empty] | Mezisoučet
|  | JZ:(14,80+4,62-1,80)*(20,3+1,20) |  | 378.83 | [7 empty] | JZ:(14,80+4,62-1,80)*(20,3+1,20)
|  | Mezisoučet |  | 378.83 | [7 empty] | Mezisoučet
14 | 941941292R00 | Příplatek za každý měsíc použití lešení k pol.1042 | m2 | 6525.446 | 0 | 0 | 0 | 0 | 0 | 0 |  |  | 2 | 1 | 1 | 1 | 1 | 0 | 0 | 0 | 0 | 0 | 1 | 1
|  | 2 měsíce:3262,723*2 |  | 6525.446 | [7 empty] | 2 měsíce:3262,723*2
15 | 941941842R00 | Demontáž lešení leh.řad.s podlahami,š.1,2 m,H 30 m | m2 | 3262.723 | 0 | 0 | 0 | 0 | 0 | 0 |  |  | 2 | 1 | 1 | 1 | 1 | 0 | 0 | 0 | 0 | 0 | 1 | 1
16 | 941955002R00 | Lešení lehké pomocné, výška podlahy do 1,9 m | m2 | 22.656 | 0 | 0 | 0.03496 | 0.79205 | 0 | 0 |  |  | 2 | 1 | 1 | 1 | 1 | 0 | 0 | 0 | 0 | 0 | 1 | 1
|  | zvýšené podlaží - na střeše: |  | 0 | [7 empty] | zvýšené podlaží - na střeše:
|  | JZ:1,20*18,88 |  | 22.656 | [7 empty] | JZ:1,20*18,88
17 | 944944011R00 | Montáž ochranné sítě z umělých vláken | m2 | 3262.723 | 0 | 0 | 0 | 0 | 0 | 0 |  |  | 2 | 1 | 1 | 1 | 1 | 0 | 0 | 0 | 0 | 0 | 1 | 1
18 | 944944031R00 | Příplatek za každý měsíc použití sítí k pol. 4011 | m2 | 6525.446 | 0 | 0 | 0 | 0 | 0 | 0 |  |  | 2 | 1 | 1 | 1 | 1 | 0 | 0 | 0 | 0 | 0 | 1 | 1
|  | 2 měsíce:3262,723*2 |  | 6525.446 | [7 empty] | 2 měsíce:3262,723*2
19 | 944944081R00 | Demontáž ochranné sítě z umělých vláken | m2 | 3262.723 | 0 | 0 | 0 | 0 | 0 | 0 |  |  | 2 | 1 | 1 | 1 | 1 | 0 | 0 | 0 | 0 | 0 | 1 | 1
20 | 944945012R00 | Montáž záchytné stříšky H 4,5 m, šířky do 2 m | m | 8.8 | 0 | 0 | 0.03959 | 0.34839 | 0 | 0 |  |  | 2 | 1 | 1 | 1 | 1 | 0 | 0 | 0 | 0 | 0 | 1 | 1
|  | 4,4*2 |  | 8.8 | [7 empty] | 4,4*2
21 | 944945192R00 | Příplatek za každý měsíc použ.stříšky, k pol. 5012 | m | 17.6 | 0 | 0 | 0 | 0 | 0 | 0 |  |  | 2 | 1 | 1 | 1 | 1 | 0 | 0 | 0 | 0 | 0 | 1 | 1
|  | 2 měsíce:8,8*2 |  | 17.6 | [7 empty] | 2 měsíce:8,8*2
22 | 944945812R00 | Demontáž záchytné stříšky H 4,5 m, šířky do 2 m | m | 8.8 | 0 | 0 | 0 | 0 | 0 | 0 |  |  | 2 | 1 | 1 | 1 | 1 | 0 | 0 | 0 | 0 | 0 | 1 | 1
| Celkem za | 94 Lešení a stavební výtahy |  |  |  | 0 |  | 110.0501 |  | 0 |  |  | 4 |  |  |  |  | 0 | 0 | 0 | 0 | 0
Díl: | 95 | Dokončovací konstrukce, projektová dokumentace | [10 empty] | 1
23 | 951-PPS-01 | Výtažné zkoušky kotev ETAG 014 | kompl | 1 |  | 0 | 0 | 0 |  | 0 |  |  | 2 | 12 | 0 | 17 | 1 | 0 | 0 | 0 | 0 | 0 | 12 | 0
24 | 952-PPS-02 | Větrací mřížky se síťkami proti hmyzu včetně nových trubek | ks | 30 |  | 0 | 0 | 0 |  | 0 |  |  | 2 | 12 | 0 | 214 | 1 | 0 | 0 | 0 | 0 | 0 | 12 | 0
|  | trubky, plastové mřížky se sí´tkou proti hmyzu | [8 empty] | trubky, plastové mřížky se sí´tkou proti hmyzu |  | 3
24a |  | Realizační projektová dokumentace | kompl | 1 |  | 0 | 0 | 0 |  | 0 |  |  | 2 | 12 | 0 | 17 | 1 | 0 | 0 | 0 | 0 | 0 | 12 | 0
| Celkem za | 95 Dokončovací konstrukce na pozemních stavbách |  |  |  | 0 |  | 0 |  | 0 |  |  | 4 |  |  |  |  | 0 | 0 | 0 | 0 | 0
Díl: | 96 | Bourání konstrukcí | [10 empty] | 1
25 | 976083141R00 | Vybourání drobných kovových konstrukcí ze zdiva přepojení na líc zateplení | kus | 50 | 0 | 0 | 0 | 0 | -0.01 | -0.5 |  |  | 2 | 1 | 1 | 1 | 1 | 0 | 0 | 0 | 0 | 0 | 1 | 1
|  | demontáž drobných konstrukcí bránících aplikaci ETICS (např. držáky vlajek, venkovní osvětlení, ...) | [8 empty] | demontáž drobných konstrukcí bránících aplikaci ETICS (např. držáky vlajek, venkovní osvětlení, ...) |  | 3
|  | upravit dle skutečnosti | [8 empty] | upravit dle skutečnosti |  | 3
|  | odhad:50 |  | 50 | [7 empty] | odhad:50
| Celkem za | 96 Bourání konstrukcí |  |  |  | 0 |  | 0 |  | -0.5 |  |  | 4 |  |  |  |  | 0 | 0 | 0 | 0 | 0
Díl: | 99 | Staveništní přesun hmot | [10 empty] | 1
26 | 999281211R00 | Přesun hmot, opravy vněj. plášťů výšky do 25 m | t | 160.324 | 0 | 0 | 0 | 0 |  | 0 |  |  | 2 | 7 | 1 | 2 | 1 | 0 | 0 | 0 | 0 | 0 | 7 | 1
| Celkem za | 99 Staveništní přesun hmot |  |  |  | 0 |  | 0 |  | 0 |  |  | 4 |  |  |  |  | 0 | 0 | 0 | 0 | 0
Díl: | 730 | Ústřední vytápění | [10 empty] | 1
27 | R 02/730 | Hydraulické vyregulování otopné soustavy osazení termoreg.ventilů | kompl | 0 | 0 | 0 | 0 | 0 |  | 0 |  |  | 2 | 12 | 0 | 213 | 2 | 0 | 0 | 0 | 0 | 0 | 12 | 0
| Celkem za | 730 Ústřední vytápění |  |  |  | 0 |  | 0 |  | 0 |  |  | 4 |  |  |  |  | 0 | 0 | 0 | 0 | 0
Díl: | 764 | Konstrukce klempířské | [10 empty] | 1
28 | 764291420R0J | Závětrná lišta z poplast.AL plechu, rš 330 mm nalepení | m | 196.55 | 0 | 0 | 0.00288 | 0.56606 | 0 | 0 |  |  | 2 | 1 | 0 | 0 | 2 | 0 | 0 | 0 | 0 | 0 | 1 | 0
|  | "Z" lišta - ukončení ETICS u atiky | [8 empty] | "Z" lišta - ukončení ETICS u atiky |  | 3
|  | (79,395+18,88)*2 |  | 196.55 | [7 empty] | (79,395+18,88)*2
29 | 764410850R00 | Demontáž oplechování parapetů,rš od 100 do 330 mm | m | 616.11 | 0 | 0 | 0 | 0 | -0.00135 | -0.83175 |  |  | 2 | 1 | 7 | 7 | 2 | 0 | 0 | 0 | 0 | 0 | 1 | 7
|  | ........pod okny: |  | 0 | [7 empty] | ........pod okny:
|  | ...výpočet viz příloha rozpočtu:499,29 |  | 499.29 | [7 empty] | ...výpočet viz příloha rozpočtu:499,29
|  | ........mezi okny: |  | 0 | [7 empty] | ........mezi okny:
|  | Mezisoučet |  | 499.29 | [7 empty] | Mezisoučet
|  | SZ:0,7+1,2+1,56*4+1,1+0,7*5+0,6*4+1,2+1,56*3+1,1 |  | 22.12 | [7 empty] | SZ:0,7+1,2+1,56*4+1,1+0,7*5+0,6*4+1,2+1,56*3+1,1
|  | 0,6+1,56*4+1,1+0,5+1,56*4+1,1+0,6+1,56+1,1 |  | 19.04 | [7 empty] | 0,6+1,56*4+1,1+0,5+1,56*4+1,1+0,6+1,56+1,1
|  | 0,6*2+1,56*6+0,7*2 |  | 11.96 | [7 empty] | 0,6*2+1,56*6+0,7*2
|  | Mezisoučet |  | 53.12 | [7 empty] | Mezisoučet
|  | JV:0,9+1,56*4+0,6 |  | 7.74 | [7 empty] | JV:0,9+1,56*4+0,6
|  | 0,6*8+1,56*4 |  | 11.04 | [7 empty] | 0,6*8+1,56*4
|  | 0,7*4+1,56*27 |  | 44.92 | [7 empty] | 0,7*4+1,56*27
|  | Mezisoučet |  | 63.7 | [7 empty] | Mezisoučet
30 | 764430840R00 | Demontáž oplechování zdí,rš od 330 do 500 mm | m | 542.92 | 0 | 0 | 0 | 0 | -0.0023 | -1.2487 |  |  | 2 | 1 | 7 | 7 | 2 | 0 | 0 | 0 | 0 | 0 | 1 | 7
31 | 764510450RT2 | Oplechování parapetů včetně rohů rš 400 mm poplast. AL, nalepení | m | 616.11 | 0 | 0 | 0.00279 | 1.7189 | 0 | 0 |  |  | 2 | 1 | 0 | 0 | 2 | 0 | 0 | 0 | 0 | 0 | 1 | 0
|  | na přestěrkovaný povrch bitumenovým lepidlem | [8 empty] | na přestěrkovaný povrch bitumenovým lepidlem |  | 3
|  | ...výpočet viz příloha rozpočtu:499,29 |  | 499.29 | [7 empty] | ...výpočet viz příloha rozpočtu:499,29
|  | ........pod okny: |  | 0 | [7 empty] | ........pod okny:
|  | Mezisoučet |  | 499.29 | [7 empty] | Mezisoučet
|  | SZ:0,7+1,2+1,56*4+1,1+0,7*5+0,6*4+1,2+1,56*3+1,1 |  | 22.12 | [7 empty] | SZ:0,7+1,2+1,56*4+1,1+0,7*5+0,6*4+1,2+1,56*3+1,1
|  | 0,6+1,56*4+1,1+0,5+1,56*4+1,1+0,6+1,56+1,1 |  | 19.04 | [7 empty] | 0,6+1,56*4+1,1+0,5+1,56*4+1,1+0,6+1,56+1,1
|  | 0,6*2+1,56*6+0,7*2 |  | 11.96 | [7 empty] | 0,6*2+1,56*6+0,7*2
|  | Mezisoučet |  | 53.12 | [7 empty] | Mezisoučet
|  | JV:0,9+1,56*4+0,6 |  | 7.74 | [7 empty] | JV:0,9+1,56*4+0,6
|  | 0,6*8+1,56*4 |  | 11.04 | [7 empty] | 0,6*8+1,56*4
|  | 0,7*4+1,56*27 |  | 44.92 | [7 empty] | 0,7*4+1,56*27
|  | Mezisoučet |  | 63.7 | [7 empty] | Mezisoučet
32 | 764530420RTJ | Oplechování zábrad.panelů rš 330 mm poplast. AL - nalepení | m | 542.92 | 0 | 0 | 0.00272 | 1.4767 | 0 | 0 |  |  | 2 | 1 | 7 | 7 | 2 | 0 | 0 | 0 | 0 | 0 | 1 | 7
33 | 764 001 | Dilatační lišta z poplast. AL plechu r.š. 330 mm - D+M | m | 22.8 | 0 | 0 | 0 | 0 |  | 0 |  |  | 2 | 12 | 0 | 226 | 2 | 0 | 0 | 0 | 0 | 0 | 12 | 0
|  | 11,40*2 |  | 22.8 | [7 empty] | 11,40*2
34 | 998764203R00 | Přesun hmot pro klempířské konstr., výšky do 24 m | % |  | 0 | 0 | 0 | 0 |  | 0 |  |  | 2 | 7 | 1002 | 5 | 2 | 0 | 0 | 0 | 0 | 0 | 7 | 1002
| Celkem za | 764 Konstrukce klempířské |  |  |  | 0 |  | 3.7618 |  | -2.0805 |  |  | 4 |  |  |  |  | 0 | 0 | 0 | 0 | 0
Díl: | M211 | Hromosvod | [10 empty] | 1
35 | 211 001 | Dodávka a montáž nových svodů hromosvodu vč. kotev a revize. | m | 195 | 0 | 0 | 0 | 0 |  | 0 |  |  | 2 | 12 | 0 | 227 | 4 | 0 | 0 | 0 | 0 | 0 | 12 | 0
|  | 10*19,50 |  | 195 | [7 empty] | 10*19,50
36 | 211 001 | Demontáž svodů hromosvodu | m | 195 | 0 | 0 | 0 | 0 |  | 0 |  |  | 2 | 12 | 0 | 228 | 4 | 0 | 0 | 0 | 0 | 0 | 12 | 0
|  | 10*19,50 |  | 195 | [7 empty] | 10*19,50
| Celkem za | M211 Hromosvod |  |  |  | 0 |  | 0 |  | 0 |  |  | 4 |  |  |  |  | 0 | 0 | 0 | 0 | 0
Díl: | D96 | Přesuny suti a vybouraných hmot | [10 empty] | 1
37 | 979011111R00 | Svislá doprava suti a vybour. hmot za 2.NP a 1.PP | t | 2.5805 | 0 | 0 | 0 | 0 |  | 0 |  |  | 2 | 8 | 0 | 3 | 1 | 0 | 0 | 0 | 0 | 0 | 8 | 0
38 | 979011121R00 | Příplatek za každé další podlaží | t | 10.3219 | 0 | 0 | 0 | 0 |  | 0 |  |  | 2 | 8 | 0 | 3 | 1 | 0 | 0 | 0 | 0 | 0 | 8 | 0
39 | 979081111R00 | Odvoz suti a vybour. hmot na skládku do 1 km | t | 2.5805 | 0 | 0 | 0 | 0 |  | 0 |  |  | 2 | 8 | 1 | 3 | 1 | 0 | 0 | 0 | 0 | 0 | 8 | 1
40 | 979081121R00 | Příplatek k odvozu za každý další 1 km | t | 10.3219 | 0 | 0 | 0 | 0 |  | 0 |  |  | 2 | 8 | 0 | 3 | 1 | 0 | 0 | 0 | 0 | 0 | 8 | 0
41 | 979082111R00 | Vnitrostaveništní doprava suti do 10 m | t | 2.5805 | 0 | 0 | 0 | 0 |  | 0 |  |  | 2 | 8 | 1 | 3 | 1 | 0 | 0 | 0 | 0 | 0 | 8 | 1
42 | 979082121R00 | Příplatek k vnitrost. dopravě suti za dalších 5 m | t | 10.3219 | 0 | 0 | 0 | 0 |  | 0 |  |  | 2 | 8 | 1 | 3 | 1 | 0 | 0 | 0 | 0 | 0 | 8 | 1
43 | 979990001R00 | Poplatek za skládku stavební suti | t | 2.5805 | 0 | 0 | 0 | 0 |  | 0 |  |  | 2 | 8 | 0 | 3 | 1 | 0 | 0 | 0 | 0 | 0 | 8 | 0
| Celkem za | D96 Přesuny suti a vybouraných hmot |  |  |  | 0 |  | 0 |  | 0 |  |  | 4 |  |  |  |  | 0 | 0 | 0 | 0 | 0

## 01 14-1 KL
SLEPÝ ROZPOČET
Rozpočet |  | 14-1 | Zateplení vnitř.konstrukcí | JKSO
Objekt |  |  |  | SKP
01 |  | St.úpravy panel.domu Vinařská 5 - blok A1 |  | Měrná jednotka
Stavba |  |  |  | Počet jednotek
DEA09166a |  | Stavební úpravy panel.domu Vinařská 5 - blok A1 |  | Náklady na m.j. | 0
Projektant |  | DEA ENERGETICKÁ AGENTURA, spol. s r. o. |  | Typ rozpočtu
Zpracovatel projektu
Objednatel |  | Masarykova univerzita
Dodavatel |  |  |  | Zakázkové číslo
Rozpočtoval |  |  |  | Počet listů
ROZPOČTOVÉ NÁKLADY
Základní rozpočtové náklady |  |  | Ostatní rozpočtové náklady
| HSV celkem | 0 | Ztížené výrobní podmínky |  | 0
Z | PSV celkem | 0 | Oborová přirážka |  | 0
R | M práce celkem | 0 | Přesun stavebních kapacit |  | 0
N | M dodávky celkem | 0 | Mimostaveništní doprava |  | 0
ZRN celkem |  | 0 | Zařízení staveniště |  | 0
|  |  | Provoz investora |  | 0
HZS |  | 0 | Kompletační činnost (IČD) |  | 0
ZRN+HZS |  | 0 | Ostatní náklady neuvedené |  | 0
ZRN+ost.náklady+HZS |  | 0 | Ostatní náklady celkem |  | 0
Vypracoval |  |  | Za zhotovitele | Za objednatele
Jméno : |  |  | Jméno : | Jméno :
Datum : |  |  | Datum : | Datum :
Podpis : |  |  | Podpis: | Podpis:
Základ pro DPH |  | 20 | % | 0
DPH |  | 20 | % | 0
Základ pro DPH |  | 0 | % | 0
DPH |  | 0 | % | 0
CENA ZA OBJEKT CELKEM |  |  |  | 0
Poznámka :

## 01 14-1 Rek
Stavba : |  | DEA09166a Stavební úpravy panel.domu Vinařská 5 - blok A1 |  |  | Rozpočet : | 14-1
Objekt : |  | 01 St.úpravy panel.domu Vinařská 5 - blok A1 |  |  | Zateplení vnitř.konstrukcí
REKAPITULACE STAVEBNÍCH DÍLŮ
| Stavební díl |  | HSV | PSV | Dodávka | Montáž | HZS
61 | Upravy povrchů vnitřní |  | 0 | 0 | 0 | 0 | 0
62 | Úpravy povrchů vnější |  | 0 | 0 | 0 | 0 | 0
94 | Lešení a stavební výtahy |  | 0 | 0 | 0 | 0 | 0
99 | Staveništní přesun hmot |  | 0 | 0 | 0 | 0 | 0
784 | Malby |  | 0 | 0 | 0 | 0 | 0
| CELKEM OBJEKT |  | 0 | 0 | 0 | 0 | 0
VEDLEJŠÍ ROZPOČTOVÉ NÁKLADY
Název VRN |  |  | Kč | % | Základna |  | Kč
Ztížené výrobní podmínky |  |  |  |  | 0 |  | 0 | 0
Oborová přirážka |  |  |  |  | 0 |  | 0 | 0
Přesun stavebních kapacit |  |  |  |  | 0 |  | 0 | 0
Mimostaveništní doprava |  |  |  |  | 0 |  | 0 | 0
Zařízení staveniště |  |  |  |  | 0 |  | 0 | 1
Provoz investora |  |  |  |  | 0 |  | 0 | 1
Kompletační činnost (IČD) |  |  |  |  | 0 |  | 0 | 2
Rezerva rozpočtu |  |  |  |  | 0 |  | 0 | 2
| CELKEM VRN |  |  |  |  | 0

## 01 14-1 Pol
Slepý rozpočet
Stavba : |  | DEA09166a Stavební úpravy panel.domu Vinařská 5 - blok A1 |  | Rozpočet: | 14-1
Objekt : |  | 01 St.úpravy panel.domu Vinařská 5 - blok A1 |  | Zateplení vnitř.konstrukcí
P.č. | Číslo položky | Název položky | MJ | množství | cena / MJ | celkem (Kč) | Jednotková hmotnost | Celková hmotnost | Jednotková dem.hmot. | Celková dem.hmot.
Díl: | 61 | Upravy povrchů vnitřní | [9 empty] | 1
1 | 612474116U00 | Vnitřní omítka stěn ze suchých směsí tl. 10 mm | m2 | 96.75 | 0 | 0 | 0.012 | 1.161 | 0 | 0 |  | 2 | 1 | 1 | 1 | 1 | 0 | 0 | 0 | 0 | 0 | 1 | 1
|  | u schodišť:2,15*2,50*2*9 |  | 96.75 | [6 empty] | u schodišť:2,15*2,50*2*9
| Celkem za | 61 Upravy povrchů vnitřní |  |  |  | 0 |  | 1.161 |  | 0 |  | 4 |  |  |  |  | 0 | 0 | 0 | 0 | 0
Díl: | 62 | Úpravy povrchů vnější | [9 empty] | 1
2 | 6224213-PPS 09d | Systémové zateplení z minerální vlny tl. 60 mm do vnitřních prostor | m2 | 96.75 | 0 | 0 | 0.002 | 0.1935 |  | 0 |  | 2 | 12 | 0 | 53 | 1 | 0 | 0 | 0 | 0 | 0 | 12 | 0
|  | u schodišť:2,15*2,50*2*9 |  | 96.75 | [6 empty] | u schodišť:2,15*2,50*2*9
| Celkem za | 62 Úpravy povrchů vnější |  |  |  | 0 |  | 0.1935 |  | 0 |  | 4 |  |  |  |  | 0 | 0 | 0 | 0 | 0
Díl: | 94 | Lešení a stavební výtahy | [9 empty] | 1
3 | 941955001R00 | Lešení lehké pomocné, výška podlahy do 1,2 m | m2 | 46.44 | 0 | 0 | 0.03459 | 1.6064 | 0 | 0 |  | 2 | 1 | 1 | 1 | 1 | 0 | 0 | 0 | 0 | 0 | 1 | 1
|  | 1,20*2,15*2*9 |  | 46.44 | [6 empty] | 1,20*2,15*2*9
| Celkem za | 94 Lešení a stavební výtahy |  |  |  | 0 |  | 1.6064 |  | 0 |  | 4 |  |  |  |  | 0 | 0 | 0 | 0 | 0
Díl: | 99 | Staveništní přesun hmot | [9 empty] | 1
4 | 999281111R00 | Přesun hmot pro opravy a údržbu do výšky 25 m | t | 2.9609 | 0 | 0 | 0 | 0 |  | 0 |  | 2 | 7 | 1 | 2 | 1 | 0 | 0 | 0 | 0 | 0 | 7 | 1
| Celkem za | 99 Staveništní přesun hmot |  |  |  | 0 |  | 0 |  | 0 |  | 4 |  |  |  |  | 0 | 0 | 0 | 0 | 0
Díl: | 784 | Malby | [9 empty] | 1
5 | 784450072RA0 | Malba ze směsi, penetrace 1x, barva 1x | m2 | 96.75 | 0 | 0 | 0.00041 | 0.039668 | 0 | 0 |  | 2 | 2 | 0 | 0 | 2 | 0 | 0 | 0 | 0 | 0 | 2 | 0
| Celkem za | 784 Malby |  |  |  | 0 |  | 0.039668 |  | 0 |  | 4 |  |  |  |  | 0 | 0 | 0 | 0 | 0

## 01 061-1 KL
SLEPÝ ROZPOČET
Rozpočet |  | 061-1 | Venkovní úpravy | JKSO
Objekt |  |  |  | SKP
01 |  | St.úpravy panel.domu Vinařská 5 - blok A1 |  | Měrná jednotka
Stavba |  |  |  | Počet jednotek
DEA09166a |  | Stavební úpravy panel.domu Vinařská 5 - blok A1 |  | Náklady na m.j. | 0
Projektant |  | DEA ENERGETICKÁ AGENTURA, spol. s r. o. |  | Typ rozpočtu
Zpracovatel projektu
Objednatel |  | Masarykova univerzita
Dodavatel |  |  |  | Zakázkové číslo
Rozpočtoval |  |  |  | Počet listů
ROZPOČTOVÉ NÁKLADY
Základní rozpočtové náklady |  |  | Ostatní rozpočtové náklady
| HSV celkem | 0 | Ztížené výrobní podmínky |  | 0
Z | PSV celkem | 0 | Oborová přirážka |  | 0
R | M práce celkem | 0 | Přesun stavebních kapacit |  | 0
N | M dodávky celkem | 0 | Mimostaveništní doprava |  | 0
ZRN celkem |  | 0 | Zařízení staveniště |  | 0
|  |  | Provoz investora |  | 0
HZS |  | 0 | Kompletační činnost (IČD) |  | 0
ZRN+HZS |  | 0 | Ostatní náklady neuvedené |  | 0
ZRN+ost.náklady+HZS |  | 0 | Ostatní náklady celkem |  | 0
Vypracoval |  |  | Za zhotovitele | Za objednatele
Jméno : |  |  | Jméno : | Jméno :
Datum : |  |  | Datum : | Datum :
Podpis : |  |  | Podpis: | Podpis:
Základ pro DPH |  | 20 | % | 0
DPH |  | 20 | % | 0
Základ pro DPH |  | 0 | % | 0
DPH |  | 0 | % | 0
CENA ZA OBJEKT CELKEM |  |  |  | 0
Poznámka :

## 01 061-1 Rek
Stavba : |  | DEA09166a Stavební úpravy panel.domu Vinařská 5 - blok A1 |  |  | Rozpočet : | 061-1
Objekt : |  | 01 St.úpravy panel.domu Vinařská 5 - blok A1 |  |  | Venkovní úpravy
REKAPITULACE STAVEBNÍCH DÍLŮ
| Stavební díl |  | HSV | PSV | Dodávka | Montáž | HZS
1 | Zemní práce |  | 0 | 0 | 0 | 0 | 0
63 | Podlahy a podlahové konstrukce |  | 0 | 0 | 0 | 0 | 0
91 | Doplňující práce na komunikaci |  | 0 | 0 | 0 | 0 | 0
99 | Staveništní přesun hmot |  | 0 | 0 | 0 | 0 | 0
711 | Izolace proti vodě |  | 0 | 0 | 0 | 0 | 0
D96 | Přesuny suti a vybouraných hmot |  | 0 | 0 | 0 | 0 | 0
| CELKEM OBJEKT |  | 0 | 0 | 0 | 0 | 0
VEDLEJŠÍ ROZPOČTOVÉ NÁKLADY
Název VRN |  |  | Kč | % | Základna |  | Kč
Ztížené výrobní podmínky |  |  |  |  | 0 |  | 0 | 0
Oborová přirážka |  |  |  |  | 0 |  | 0 | 0
Přesun stavebních kapacit |  |  |  |  | 0 |  | 0 | 0
Mimostaveništní doprava |  |  |  |  | 0 |  | 0 | 0
Zařízení staveniště |  |  |  |  | 0 |  | 0 | 1
Provoz investora |  |  |  |  | 0 |  | 0 | 1
Kompletační činnost (IČD) |  |  |  |  | 0 |  | 0 | 2
Rezerva rozpočtu |  |  |  |  | 0 |  | 0 | 2
| CELKEM VRN |  |  |  |  | 0

## 01 061-1 Pol
Slepý rozpočet
Stavba : |  | DEA09166a Stavební úpravy panel.domu Vinařská 5 - blok A1 |  | Rozpočet: | 061-1
Objekt : |  | 01 St.úpravy panel.domu Vinařská 5 - blok A1 |  | Venkovní úpravy
P.č. | Číslo položky | Název položky | MJ | množství | cena / MJ | celkem (Kč) | Jednotková hmotnost | Celková hmotnost | Jednotková dem.hmot. | Celková dem.hmot.
Díl: | 1 | Zemní práce | [9 empty] | 1
1 | 113106121R00 | Rozebrání dlažeb z betonových dlaždic na sucho | m2 | 86 | 0 | 0 | 0 | 0 | -0.138 | -11.868 |  | 2 | 1 | 1 | 1 | 1 | 0 | 0 | 0 | 0 | 0 | 1 | 1
2 | 132201101R00 | Hloubení rýh šířky do 60 cm v hor.3 do 100 m3 | m3 | 14.19 | 0 | 0 | 0 | 0 | 0 | 0 |  | 2 | 1 | 1 | 1 | 1 | 0 | 0 | 0 | 0 | 0 | 1 | 1
|  | 0,15*(86,00/0,5*0,55) |  | 14.19 | [6 empty] | 0,15*(86,00/0,5*0,55)
3 | 162701105R00 | Vodorovné přemístění výkopku z hor.1-4 do 10000 m | m3 | 14.19 | 0 | 0 | 0 | 0 | 0 | 0 |  | 2 | 1 | 1 | 1 | 1 | 0 | 0 | 0 | 0 | 0 | 1 | 1
| Celkem za | 1 Zemní práce |  |  |  | 0 |  | 0 |  | -11.868 |  | 4 |  |  |  |  | 0 | 0 | 0 | 0 | 0
Díl: | 63 | Podlahy a podlahové konstrukce | [9 empty] | 1
4 | 631571003R00 | Násyp ze štěrkopísku 0 - 32, zpevňující | m3 | 14.19 | 0 | 0 | 1.837 | 26.067 | 0 | 0 |  | 2 | 1 | 1 | 1 | 1 | 0 | 0 | 0 | 0 | 0 | 1 | 1
|  | 0,15*(86,00/0,5*0,55) |  | 14.19 | [6 empty] | 0,15*(86,00/0,5*0,55)
| Celkem za | 63 Podlahy a podlahové konstrukce |  |  |  | 0 |  | 26.067 |  | 0 |  | 4 |  |  |  |  | 0 | 0 | 0 | 0 | 0
Díl: | 91 | Doplňující práce na komunikaci | [9 empty] | 1
5 | 632921913R00 | Dlažba z dlaždic betonových do písku, tl. 60 mm | m2 | 86 | 0 | 0 | 0.27827 | 23.9312 | 0 | 0 |  | 2 | 1 | 1 | 1 | 1 | 0 | 0 | 0 | 0 | 0 | 1 | 1
6 | 917862111R00 | Osazení stojat. obrub. bet. s opěrou,lože z B 12,5 | m | 176 | 0 | 0 | 0.13612 | 23.9571 | 0 | 0 |  | 2 | 1 | 1 | 1 | 1 | 0 | 0 | 0 | 0 | 0 | 1 | 1
7 | 59217469 | Obrubník zahradní ABO 100/5/25 II nat | kus | 177.76 | 0 | 0 | 0.028 | 4.9773 |  | 0 |  | 2 | 3 | 1 | 59217469 | 1 | 0 | 0 | 0 | 0 | 0 | 3 | 1
|  | 176,00*1,01 |  | 177.76 | [6 empty] | 176,00*1,01
| Celkem za | 91 Doplňující práce na komunikaci |  |  |  | 0 |  | 52.8656 |  | 0 |  | 4 |  |  |  |  | 0 | 0 | 0 | 0 | 0
Díl: | 99 | Staveništní přesun hmot | [9 empty] | 1
8 | 998011001R00 | Přesun hmot pro budovy zděné výšky do 6 m | t | 78.9326 | 0 | 0 | 0 | 0 |  | 0 |  | 2 | 7 | 1 | 2 | 1 | 0 | 0 | 0 | 0 | 0 | 7 | 1
| Celkem za | 99 Staveništní přesun hmot |  |  |  | 0 |  | 0 |  | 0 |  | 4 |  |  |  |  | 0 | 0 | 0 | 0 | 0
Díl: | 711 | Izolace proti vodě | [9 empty] | 1
9 | 711491172RZJ | Ochranná textilie, vodorovná včetně dodávky textilie - 300 | m2 | 86 | 0 | 0 | 0.0021 | 0.1806 | 0 | 0 |  | 2 | 1 | 7 | 7 | 2 | 0 | 0 | 0 | 0 | 0 | 1 | 7
10 | 998711201R00 | Přesun hmot pro izolace proti vodě, výšky do 6 m | % |  | 0 | 0 | 0 | 0 |  | 0 |  | 2 | 7 | 1002 | 5 | 2 | 0 | 0 | 0 | 0 | 0 | 7 | 1002
3
| Celkem za | 711 Izolace proti vodě |  |  |  | 0 |  | 0.1806 |  | 0 |  | 4 |  |  |  |  | 0 | 0 | 0 | 0 | 0
Díl: | D96 | Přesuny suti a vybouraných hmot | [9 empty] | 1
11 | 979081111R00 | Odvoz suti a vybour. hmot na skládku do 1 km | t | 11.868 | 0 | 0 | 0 | 0 |  | 0 |  | 2 | 8 | 0 | 3 | 1 | 0 | 0 | 0 | 0 | 0 | 8 | 0
12 | 979081121R00 | Příplatek k odvozu za každý další 1 km | t | 47.472 | 0 | 0 | 0 | 0 |  | 0 |  | 2 | 8 | 0 | 3 | 1 | 0 | 0 | 0 | 0 | 0 | 8 | 0
13 | 979082111R00 | Vnitrostaveništní doprava suti do 10 m | t | 11.868 | 0 | 0 | 0 | 0 |  | 0 |  | 2 | 8 | 0 | 3 | 1 | 0 | 0 | 0 | 0 | 0 | 8 | 0
14 | 979082121R00 | Příplatek k vnitrost. dopravě suti za dalších 5 m | t | 35.604 | 0 | 0 | 0 | 0 |  | 0 |  | 2 | 8 | 0 | 3 | 1 | 0 | 0 | 0 | 0 | 0 | 8 | 0
15 | 979990001R00 | Poplatek za skládku stavební suti | t | 11.868 | 0 | 0 | 0 | 0 |  | 0 |  | 2 | 8 | 0 | 3 | 1 | 0 | 0 | 0 | 0 | 0 | 8 | 0
| Celkem za | D96 Přesuny suti a vybouraných hmot |  |  |  | 0 |  | 0 |  | 0 |  | 4 |  |  |  |  | 0 | 0 | 0 | 0 | 0