## CO2_B1
Příloha č. 1 - Technické podmínky (část 2) CO2 inkubátor typ B, konfigurace 1
Typové označení přístroje
Vyplní dodavatel
Základní požadavky zadavatele
Požadované technické a funkční vlastnosti (nabídky uchazečů musí splňovat všechny níže uvedené parametry. U hodnocených parametrů musí nabídka vyhovět alespoň stanovené požadované úrovni) | Požadovaná hodnota | Nabídka uchazeče (uchazeči uvedou splnění požadovaného parametru ověřitelným způsobem, např. konkrétním odkazem na technické listy, výkresy apod.)
kultivace lidských tkáňových kultur | ano | Vyplní dodavatel
systém musí odpovídat platným CSN a EN aplikovatelným pro zařízení daného účelu, RoHS compliant (nepřítomnost nebezpečných látek jako je Pb, Hg, Cr, Cd, PBB, PBDE atd). | ano | Vyplní dodavatel
objem inkubátoru | 160-200 litrů | Vyplní dodavatel
PID mikroprocesorová regulace | ano | Vyplní dodavatel
přirozená nebo nucená cirkulace vzduchu | ano | Vyplní dodavatel
Vnitřní dekontaminace za provozu – recirkulační HEPA filtr nebo ozone-free UV lampa | ano | Vyplní dodavatel
nastavitelné police | Min. 3 | Vyplní dodavatel
teplotní senzor | ano | Vyplní dodavatel
teplotní nastavení - minimum | Max. + 5°C od okolní teploty | Vyplní dodavatel
teplotní nastavení - maximum | Min. 50°C | Vyplní dodavatel
teplotní přesnost | Max. +/- 0.2 °C | Vyplní dodavatel
vzduchový plášť - přímý ohřev ve stěnách, dnu a dveřích | ano | Vyplní dodavatel
CO2 rozmezí | Nejméně 0.2 – 20% | Vyplní dodavatel
Přesnost nastavení obsahu CO2 | Max. 0,15% | Vyplní dodavatel
CO2 IR senzor s přesným výstupem bez vlivu vlhkosti v komoře pro vyrovnání CO2 po otevření dveří | ano | Vyplní dodavatel
HEPA filtr na vstupu přívodu plynu pro zajištění sterility | ano | Vyplní dodavatel
Vysokoteplotní nebo chemická (H2O2) dekontaminace | ano | Vyplní dodavatel
Antimikrobiální vnitřní povrch (stříbro, měď nebo slitina mědi a nerezu) | ano | Vyplní dodavatel
vnitřní prosklené dveře | ano | Vyplní dodavatel
Relativní vlhkost | Nejméně 90% RH při +37°C | Vyplní dodavatel
Přirozené nebo aktivní zvlhčování vzduchu z vnitřního odpařovače | ano | Vyplní dodavatel
zvlhčovací miska s antibakteriálním povrchem (stříbro, měď nebo slitina mědi a nerezu) | ano | Vyplní dodavatel
optoakustický alarm systém: teplotní, CO2, dovření dveří, přehřívání | ano | Vyplní dodavatel
napojení na zdroj CO2 (lahev), CO2 Hepa filter, redukční ventil | ano | Vyplní dodavatel
přepínač na druhou láhev CO2 včetně 2 redukčních ventilů | ano | Vyplní dodavatel
Možnost umístění dvou přístrojů na sebe | ano | Vyplní dodavatel
Využitelná vnitřní šířka | Min. 47 cm | Vyplní dodavatel
Využitelná vnitřní hloubka | Min. 49 cm | Vyplní dodavatel
Možnost umístění objektu o rozměrech 315x450x470mm (vxšxh) | ano | Vyplní dodavatel
možnost umístění 2 ks na sebe | ano | Vyplní dodavatel
vnitřní oblé rohy (zábrana shromažďování nečistot) | ano | Vyplní dodavatel
senzor hladiny ve zvlhčovači | ano | Vyplní dodavatel
automatická kalibrace a diagnostika | ano | Vyplní dodavatel
možnost napojení na externí alarm monitor | ano | Vyplní dodavatel
možnost připojení k počítači | ano | Vyplní dodavatel
automatické logování dat senzorů s možností zobrazení | ano | Vyplní dodavatel
Prodávající (uchazeč) prohlašuje, že dodávka bude vyhovovat všem výše uvedeným požadavkům Kupujícího (zadavatele). Pokud by se v průběhu přípravy a realizace dodávky ukázalo, že ke splnění požadavků Kupujícího dle této přílohy je nezbytné dodání dalších zařízení, součástí či příslušenství nebo provedení dalších služeb či prací, zavazuje se Prodávající dodat tato zařízení a provést tyto práce či služby jako součást plnění dodávky dle smlouvy bez zvýšení Kupní ceny (zmíněné dodávky, práce či služby nebudou mít charakter vícedodávek či víceprací).
Podpis Prodávajícího:

## CO2_B2
Příloha č. 1 - Technické podmínky (část 2) CO2 inkubátor typ B, konfigurace 2
Typové označení přístroje
Vyplní dodavatel
Základní požadavky zadavatele
Požadované technické a funkční vlastnosti (nabídky uchazečů musí splňovat všechny níže uvedené parametry. U hodnocených parametrů musí nabídka vyhovět alespoň stanovené požadované úrovni) | Požadovaná hodnota | Nabídka uchazeče (uchazeči uvedou splnění požadovaného parametru ověřitelným způsobem, např. konkrétním odkazem na technické listy, výkresy apod.)
kultivace lidských tkáňových kultur | ano | Vyplní dodavatel
systém musí odpovídat platným CSN a EN aplikovatelným pro zařízení daného účelu, RoHS compliant (nepřítomnost nebezpečných látek jako je Pb, Hg, Cr, Cd, PBB, PBDE atd). | ano | Vyplní dodavatel
objem inkubátoru | 160-200 litrů | Vyplní dodavatel
PID mikroprocesorová regulace | ano | Vyplní dodavatel
přirozená nebo nucená cirkulace vzduchu | ano | Vyplní dodavatel
Vnitřní dekontaminace za provozu – recirkulační HEPA filtr nebo ozone-free UV lampa | ano | Vyplní dodavatel
nastavitelné police | Min. 3 | Vyplní dodavatel
teplotní senzor | ano | Vyplní dodavatel
teplotní nastavení - minimum | Max. + 5°C od okolní teploty | Vyplní dodavatel
teplotní nastavení - maximum | Min. 50°C | Vyplní dodavatel
teplotní přesnost | Max. +/- 0.2 °C | Vyplní dodavatel
vzduchový plášť - přímý ohřev ve stěnách, dnu a dveřích | ano | Vyplní dodavatel
CO2 rozmezí | Nejméně 0.2 – 20% | Vyplní dodavatel
Přesnost nastavení obsahu CO2 | Max. 0,15% | Vyplní dodavatel
CO2 IR senzor s přesným výstupem bez vlivu vlhkosti v komoře pro vyrovnání CO2 po otevření dveří | ano | Vyplní dodavatel
HEPA filtr na vstupu přívodu plynu pro zajištění sterility | ano | Vyplní dodavatel
Vysokoteplotní nebo možnost rozšíření o chemickou (H2O2) dekontaminaci (jestliže je dodána k CO2 inkubátorům typ A) | ano | Vyplní dodavatel
Antimikrobiální vnitřní povrch (stříbro, měď nebo slitina mědi a nerezu) | ano | Vyplní dodavatel
vnitřní prosklené dveře | ano | Vyplní dodavatel
Relativní vlhkost | Nejméně 90% RH při +37°C | Vyplní dodavatel
Přirozené nebo aktivní zvlhčování vzduchu z vnitřního odpařovače | ano | Vyplní dodavatel
zvlhčovací miska s antibakteriálním povrchem (stříbro, měď nebo slitina mědi a nerezu) | ano | Vyplní dodavatel
optoakustický alarm systém: teplotní, CO2, dovření dveří, přehřívání | ano | Vyplní dodavatel
napojení na zdroj CO2 (lahev), CO2 Hepa filter, redukční ventil | ano | Vyplní dodavatel
Možnost umístění dvou přístrojů na sebe | ano | Vyplní dodavatel
Využitelná vnitřní šířka | Min. 47 cm | Vyplní dodavatel
Využitelná vnitřní hloubka | Min. 49 cm | Vyplní dodavatel
Možnost umístění objektu o rozměrech 315x450x470mm (vxšxh) | ano | Vyplní dodavatel
možnost umístění 2 ks na sebe | ano | Vyplní dodavatel
vnitřní oblé rohy (zábrana shromažďování nečistot) | ano | Vyplní dodavatel
senzor hladiny ve zvlhčovači | ano | Vyplní dodavatel
automatická kalibrace a diagnostika | ano | Vyplní dodavatel
možnost napojení na externí alarm monitor | ano | Vyplní dodavatel
možnost připojení k počítači | ano | Vyplní dodavatel
automatické logování dat senzorů s možností zobrazení | ano | Vyplní dodavatel
Prodávající (uchazeč) prohlašuje, že dodávka bude vyhovovat všem výše uvedeným požadavkům Kupujícího (zadavatele). Pokud by se v průběhu přípravy a realizace dodávky ukázalo, že ke splnění požadavků Kupujícího dle této přílohy je nezbytné dodání dalších zařízení, součástí či příslušenství nebo provedení dalších služeb či prací, zavazuje se Prodávající dodat tato zařízení a provést tyto práce či služby jako součást plnění dodávky dle smlouvy bez zvýšení Kupní ceny (zmíněné dodávky, práce či služby nebudou mít charakter vícedodávek či víceprací).
Podpis Prodávajícího:

## CO2_B3
Příloha č. 1 - Technické podmínky (část 2) CO2 inkubátor typ B, konfigurace 3
Typové označení přístroje
Vyplní dodavatel
Základní požadavky zadavatele
Požadované technické a funkční vlastnosti (nabídky uchazečů musí splňovat všechny níže uvedené parametry. U hodnocených parametrů musí nabídka vyhovět alespoň stanovené požadované úrovni) | Požadovaná hodnota | Nabídka uchazeče (uchazeči uvedou splnění požadovaného parametru ověřitelným způsobem, např. konkrétním odkazem na technické listy, výkresy apod.)
kultivace lidských tkáňových kultur | ano | Vyplní dodavatel
systém musí odpovídat platným CSN a EN aplikovatelným pro zařízení daného účelu, RoHS compliant (nepřítomnost nebezpečných látek jako je Pb, Hg, Cr, Cd, PBB, PBDE atd). | ano | Vyplní dodavatel
objem inkubátoru | 160-200 litrů | Vyplní dodavatel
PID mikroprocesorová regulace | ano | Vyplní dodavatel
přirozená nebo nucená cirkulace vzduchu | ano | Vyplní dodavatel
Vnitřní dekontaminace za provozu – recirkulační HEPA filtr nebo ozone-free UV lampa | ano | Vyplní dodavatel
nastavitelné police | Min. 3 | Vyplní dodavatel
teplotní senzor | ano | Vyplní dodavatel
teplotní nastavení - minimum | Max. + 5°C od okolní teploty | Vyplní dodavatel
teplotní nastavení - maximum | Min. 50°C | Vyplní dodavatel
teplotní přesnost | Max. +/- 0.2 °C | Vyplní dodavatel
vzduchový plášť - přímý ohřev ve stěnách, dnu a dveřích | ano | Vyplní dodavatel
CO2 rozmezí | Nejméně 0.2 – 20% | Vyplní dodavatel
Přesnost nastavení obsahu CO2 | Max. 0,15% | Vyplní dodavatel
CO2 IR senzor s přesným výstupem bez vlivu vlhkosti v komoře pro vyrovnání CO2 po otevření dveří | ano | Vyplní dodavatel
HEPA filtr na vstupu přívodu plynu pro zajištění sterility | ano | Vyplní dodavatel
Vysokoteplotní nebo možnost rozšíření o chemickou (H2O2) dekontaminaci (jestliže je dodána k CO2 inkubátorům typ A) | ano | Vyplní dodavatel
Antimikrobiální vnitřní povrch (stříbro, měď nebo slitina mědi a nerezu) | ano | Vyplní dodavatel
vnitřní prosklené dveře | ano | Vyplní dodavatel
Relativní vlhkost | Nejméně 90% RH při +37°C | Vyplní dodavatel
Přirozené nebo aktivní zvlhčování vzduchu z vnitřního odpařovače | ano | Vyplní dodavatel
zvlhčovací miska s antibakteriálním povrchem (stříbro, měď nebo slitina mědi a nerezu) | ano | Vyplní dodavatel
optoakustický alarm systém: teplotní, CO2, dovření dveří, přehřívání | ano | Vyplní dodavatel
napojení na zdroj CO2 (lahev), CO2 Hepa filter, redukční ventil | ano | Vyplní dodavatel
přepínač na druhou láhev CO2 včetně 2 redukčních ventilů | ano | Vyplní dodavatel
Možnost umístění dvou přístrojů na sebe | ano | Vyplní dodavatel
Využitelná vnitřní šířka | Min. 47 cm | Vyplní dodavatel
Využitelná vnitřní hloubka | Min. 49 cm | Vyplní dodavatel
Možnost umístění objektu o rozměrech 315x450x470mm (vxšxh) | ano | Vyplní dodavatel
možnost umístění 2 ks na sebe | ano | Vyplní dodavatel
vnitřní oblé rohy (zábrana shromažďování nečistot) | ano | Vyplní dodavatel
senzor hladiny ve zvlhčovači | ano | Vyplní dodavatel
automatická kalibrace a diagnostika | ano | Vyplní dodavatel
možnost napojení na externí alarm monitor | ano | Vyplní dodavatel
možnost připojení k počítači | ano | Vyplní dodavatel
automatické logování dat senzorů s možností zobrazení | ano | Vyplní dodavatel
Prodávající (uchazeč) prohlašuje, že dodávka bude vyhovovat všem výše uvedeným požadavkům Kupujícího (zadavatele). Pokud by se v průběhu přípravy a realizace dodávky ukázalo, že ke splnění požadavků Kupujícího dle této přílohy je nezbytné dodání dalších zařízení, součástí či příslušenství nebo provedení dalších služeb či prací, zavazuje se Prodávající dodat tato zařízení a provést tyto práce či služby jako součást plnění dodávky dle smlouvy bez zvýšení Kupní ceny (zmíněné dodávky, práce či služby nebudou mít charakter vícedodávek či víceprací).
Podpis Prodávajícího:

## CO2_B4
Příloha č. 1 - Technické podmínky (část 2) CO2 inkubátor typ B, konfigurace 4
Typové označení přístroje
Vyplní dodavatel
Základní požadavky zadavatele
Požadované technické a funkční vlastnosti (nabídky uchazečů musí splňovat všechny níže uvedené parametry. U hodnocených parametrů musí nabídka vyhovět alespoň stanovené požadované úrovni) | Požadovaná hodnota | Nabídka uchazeče (uchazeči uvedou splnění požadovaného parametru ověřitelným způsobem, např. konkrétním odkazem na technické listy, výkresy apod.)
kultivace lidských tkáňových kultur | ano | Vyplní dodavatel
systém musí odpovídat platným CSN a EN aplikovatelným pro zařízení daného účelu, RoHS compliant (nepřítomnost nebezpečných látek jako je Pb, Hg, Cr, Cd, PBB, PBDE atd). | ano | Vyplní dodavatel
objem inkubátoru | 160-200 litrů | Vyplní dodavatel
PID mikroprocesorová regulace | ano | Vyplní dodavatel
přirozená nebo nucená cirkulace vzduchu | ano | Vyplní dodavatel
Vnitřní dekontaminace za provozu – recirkulační HEPA filtr nebo ozone-free UV lampa | ano | Vyplní dodavatel
nastavitelné police | Min. 3 | Vyplní dodavatel
teplotní senzor | ano | Vyplní dodavatel
teplotní nastavení - minimum | Max. + 5°C od okolní teploty | Vyplní dodavatel
teplotní nastavení - maximum | Min. 50°C | Vyplní dodavatel
teplotní přesnost | Max. +/- 0.2 °C | Vyplní dodavatel
vzduchový plášť - přímý ohřev ve stěnách, dnu a dveřích | ano | Vyplní dodavatel
CO2 rozmezí | Nejméně 0.2 – 20% | Vyplní dodavatel
Přesnost nastavení obsahu CO2 | Max. 0,15% | Vyplní dodavatel
CO2 IR senzor s přesným výstupem bez vlivu vlhkosti v komoře pro vyrovnání CO2 po otevření dveří | ano | Vyplní dodavatel
HEPA filtr na vstupu přívodu plynu pro zajištění sterility | ano | Vyplní dodavatel
Vysokoteplotní nebo možnost rozšíření o chemickou (H2O2) dekontaminaci (jestliže je dodána k CO2 inkubátorům typ A) | ano | Vyplní dodavatel
Antimikrobiální vnitřní povrch (stříbro, měď nebo slitina mědi a nerezu) | ano | Vyplní dodavatel
vnitřní prosklené dveře | ano | Vyplní dodavatel
Relativní vlhkost | Nejméně 90% RH při +37°C | Vyplní dodavatel
Přirozené nebo aktivní zvlhčování vzduchu z vnitřního odpařovače | ano | Vyplní dodavatel
zvlhčovací miska s antibakteriálním povrchem (stříbro, měď nebo slitina mědi a nerezu) | ano | Vyplní dodavatel
optoakustický alarm systém: teplotní, CO2, dovření dveří, přehřívání | ano | Vyplní dodavatel
napojení na zdroj CO2 (lahev), CO2 Hepa filter, redukční ventil | ano | Vyplní dodavatel
Možnost umístění dvou přístrojů na sebe | ano | Vyplní dodavatel
Využitelná vnitřní šířka | Min. 47 cm | Vyplní dodavatel
Využitelná vnitřní hloubka | Min. 49 cm | Vyplní dodavatel
Možnost umístění objektu o rozměrech 315x450x470mm (vxšxh) | ano | Vyplní dodavatel
možnost umístění 2 ks na sebe | ano | Vyplní dodavatel
vnitřní oblé rohy (zábrana shromažďování nečistot) | ano | Vyplní dodavatel
senzor hladiny ve zvlhčovači | ano | Vyplní dodavatel
automatická kalibrace a diagnostika | ano | Vyplní dodavatel
možnost napojení na externí alarm monitor | ano | Vyplní dodavatel
možnost připojení k počítači | ano | Vyplní dodavatel
automatické logování dat senzorů s možností zobrazení | ano | Vyplní dodavatel
Prodávající (uchazeč) prohlašuje, že dodávka bude vyhovovat všem výše uvedeným požadavkům Kupujícího (zadavatele). Pokud by se v průběhu přípravy a realizace dodávky ukázalo, že ke splnění požadavků Kupujícího dle této přílohy je nezbytné dodání dalších zařízení, součástí či příslušenství nebo provedení dalších služeb či prací, zavazuje se Prodávající dodat tato zařízení a provést tyto práce či služby jako součást plnění dodávky dle smlouvy bez zvýšení Kupní ceny (zmíněné dodávky, práce či služby nebudou mít charakter vícedodávek či víceprací).
Podpis Prodávajícího:

## Inku
Příloha č. 1 - Technické podmínky (část 2) Inkubátor
Typové označení přístroje
Vyplní dodavatel
Základní požadavky zadavatele
Požadované technické a funkční vlastnosti (nabídky uchazečů musí splňovat všechny níže uvedené parametry. U hodnocených parametrů musí nabídka vyhovět alespoň stanovené požadované úrovni) | Požadovaná hodnota | Nabídka uchazeče (uchazeči uvedou splnění požadovaného parametru ověřitelným způsobem, např. konkrétním odkazem na technické listy, výkresy apod.)
Vnitřní využitelný objem | 150-200 litrů | Vyplní dodavatel
PID mikroprocesorová regulace | ano | Vyplní dodavatel
přirozená nebo nucená cirkulace vzduchu | ano | Vyplní dodavatel
nastavitelné police | Min. 3 | Vyplní dodavatel
teplotní senzor | ano | Vyplní dodavatel
teplotní nastavení - minimum | Max. + 5°C od okolní teploty | Vyplní dodavatel
teplotní nastavení - maximum | Min. 80°C | Vyplní dodavatel
vzduchový plášť - přímý ohřev ve stěnách, dnu a dveřích | ano | Vyplní dodavatel
nerezový vnitřní povrch | ano | Vyplní dodavatel
vnitřní prosklené dveře | ano | Vyplní dodavatel
optoakustický alarm systém: teplotní, přehřívání | ano | Vyplní dodavatel
teplotní přesnost +/- 0.2 °C | Max. +/- 0.2 °C | Vyplní dodavatel
Prodávající (uchazeč) prohlašuje, že dodávka bude vyhovovat všem výše uvedeným požadavkům Kupujícího (zadavatele). Pokud by se v průběhu přípravy a realizace dodávky ukázalo, že ke splnění požadavků Kupujícího dle této přílohy je nezbytné dodání dalších zařízení, součástí či příslušenství nebo provedení dalších služeb či prací, zavazuje se Prodávající dodat tato zařízení a provést tyto práce či služby jako součást plnění dodávky dle smlouvy bez zvýšení Kupní ceny (zmíněné dodávky, práce či služby nebudou mít charakter vícedodávek či víceprací).
Podpis Prodávajícího:

## Inku_chlad
Příloha č. 1 - Technické podmínky (část 2) Inkubátor s chlazením
Typové označení přístroje
Vyplní dodavatel
Základní požadavky zadavatele
Požadované technické a funkční vlastnosti (nabídky uchazečů musí splňovat všechny níže uvedené parametry. U hodnocených parametrů musí nabídka vyhovět alespoň stanovené požadované úrovni) | Požadovaná hodnota | Nabídka uchazeče (uchazeči uvedou splnění požadovaného parametru ověřitelným způsobem, např. konkrétním odkazem na technické listy, výkresy apod.)
Vnitřní využitelnýobjem | 100-150 litrů | Vyplní dodavatel
možnost tvorby několikakrokových programů a cyklování | ano | Vyplní dodavatel
PID mikroprocesorová regulace | ano | Vyplní dodavatel
přirozená nebo nucená cirkulace vzduchu | ano | Vyplní dodavatel
nastavitelné police | Min. 3 | Vyplní dodavatel
teplotní senzor | ano | Vyplní dodavatel
teplotní nastavení - minimum | Max. -10°C | Vyplní dodavatel
teplotní nastavení - maximum | Min. 60°C | Vyplní dodavatel
nerezový vnitřní povrch | ano | Vyplní dodavatel
dveře s proskleným průzorem, zakrytovatelné | ano | Vyplní dodavatel
optoakustický alarm systém: teplotní, přehřívání | ano | Vyplní dodavatel
teplotní přesnost +/- 0.2 °C | Max. +/- 0.2 °C | Vyplní dodavatel
vnitřní osvětlení | ano | Vyplní dodavatel
boční průchodka | ano | Vyplní dodavatel
Prodávající (uchazeč) prohlašuje, že dodávka bude vyhovovat všem výše uvedeným požadavkům Kupujícího (zadavatele). Pokud by se v průběhu přípravy a realizace dodávky ukázalo, že ke splnění požadavků Kupujícího dle této přílohy je nezbytné dodání dalších zařízení, součástí či příslušenství nebo provedení dalších služeb či prací, zavazuje se Prodávající dodat tato zařízení a provést tyto práce či služby jako součást plnění dodávky dle smlouvy bez zvýšení Kupní ceny (zmíněné dodávky, práce či služby nebudou mít charakter vícedodávek či víceprací).
Podpis Prodávajícího: