## shaker_A
Příloha č. 1 - Technické podmínky (část 3) Inkubovaná třepačka typ A
Typové označení přístroje
Vyplní dodavatel
Základní požadavky zadavatele
Požadované technické a funkční vlastnosti (nabídky uchazečů musí splňovat všechny níže uvedené parametry. U hodnocených parametrů musí nabídka vyhovět alespoň stanovené požadované úrovni) | Požadovaná hodnota | Nabídka uchazeče (uchazeči uvedou splnění požadovaného parametru ověřitelným způsobem, např. konkrétním odkazem na technické listy, výkresy apod.)
kapacita: | min. 8X 500ml Erlenmayerovy baňky | Vyplní dodavatel
vertikálně stohovatelné | ne | Vyplní dodavatel
Otáčky – přesnost | max. +- 5rpm | Vyplní dodavatel
podnos se samoadhezivním povrchem (není potřeba držáku na lahve) | ano | Vyplní dodavatel
rozsah otáček | 30 – 300 rpm | Vyplní dodavatel
přesnost teploty – odchylka | < 1°C | Vyplní dodavatel
min. Teplota s připojeným chladičem | Min 5°C pod teplotou okolí | Vyplní dodavatel
min. Teplota bez chladiče | Max 5°C nad teplotou okolí | Vyplní dodavatel
max. Teplota | Min 60°C | Vyplní dodavatel
podnos s možností umístění držáků na láhve | ano | Vyplní dodavatel
držáky na láhve 500mL | Min. 8 | Vyplní dodavatel
držáky na láhve 250mL | Min. 8 | Vyplní dodavatel
držáky na láhve 1000mL | Min. 4 | Vyplní dodavatel
podnos se samoadhezivním povrchem (není potřeba držáku na lahve) | ano | Vyplní dodavatel
regulace otáček | ano | Vyplní dodavatel
časovač | ano | Vyplní dodavatel
příprava pro připojení chladiče | ano | Vyplní dodavatel
rozměry: hloubka | Max. 50 cm | Vyplní dodavatel
rozměry: šířka | Max. 60 cm | Vyplní dodavatel
držáky na zkumavky, průměr otvorů 16+-2 mm, min 20 pozic | ano | Vyplní dodavatel
držáky na zkumavky, průměr otvorů 32+-2 mm, min 10 pozic | ano | Vyplní dodavatel
Prodávající (uchazeč) prohlašuje, že dodávka bude vyhovovat všem výše uvedeným požadavkům Kupujícího (zadavatele). Pokud by se v průběhu přípravy a realizace dodávky ukázalo, že ke splnění požadavků Kupujícího dle této přílohy je nezbytné dodání dalších zařízení, součástí či příslušenství nebo provedení dalších služeb či prací, zavazuje se Prodávající dodat tato zařízení a provést tyto práce či služby jako součást plnění dodávky dle smlouvy bez zvýšení Kupní ceny (zmíněné dodávky, práce či služby nebudou mít charakter vícedodávek či víceprací).
Podpis Prodávajícího: