## shaker_B
Příloha č. 1 - Technické podmínky (část 4) Inkubovaná třepačka typ B
Typové označení přístroje
Vyplní dodavatel
Základní požadavky zadavatele
Požadované technické a funkční vlastnosti (nabídky uchazečů musí splňovat všechny níže uvedené parametry. U hodnocených parametrů musí nabídka vyhovět alespoň stanovené požadované úrovni) | Požadovaná hodnota | Nabídka uchazeče (uchazeči uvedou splnění požadovaného parametru ověřitelným způsobem, např. konkrétním odkazem na technické listy, výkresy apod.)
kapacita: | min. 10X 500ml Erlenmayerovy baňky | Vyplní dodavatel
vertikálně stohovatelné | ne | Vyplní dodavatel
Otáčky – přesnost | Max. +- 5rpm | Vyplní dodavatel
podnos se samoadhezivním povrchem (není potřeba držáku na lahve) | ano | Vyplní dodavatel
rozsah otáček | 25 – 500 rpm | Vyplní dodavatel
přesnost teploty – odchylka | < 0.5°C | Vyplní dodavatel
min. Teplota | Max 5°C nad teplotou okolí | Vyplní dodavatel
max. Teplota | Min 80°C | Vyplní dodavatel
podnos s možností umístění držáků na láhve | ano | Vyplní dodavatel
držáky na láhve 500mL | Min. 8 | Vyplní dodavatel
držáky na láhve 250mL | Min. 8 | Vyplní dodavatel
držáky na láhve 1000mL | Min. 4 | Vyplní dodavatel
podnos se samoadhezivním povrchem (není potřeba držáku na lahve) | ano | Vyplní dodavatel
průhledné víko | ano | Vyplní dodavatel
alarm při odchylce teploty | ano | Vyplní dodavatel
alarm při odchylce otáček | ano | Vyplní dodavatel
možnost propojení s počítačem | ano | Vyplní dodavatel
velikost platformy | nejméně 40x40 cm | Vyplní dodavatel
příprava pro připojení chladiče | ano | Vyplní dodavatel
časovač | ano | Vyplní dodavatel
Prodávající (uchazeč) prohlašuje, že dodávka bude vyhovovat všem výše uvedeným požadavkům Kupujícího (zadavatele). Pokud by se v průběhu přípravy a realizace dodávky ukázalo, že ke splnění požadavků Kupujícího dle této přílohy je nezbytné dodání dalších zařízení, součástí či příslušenství nebo provedení dalších služeb či prací, zavazuje se Prodávající dodat tato zařízení a provést tyto práce či služby jako součást plnění dodávky dle smlouvy bez zvýšení Kupní ceny (zmíněné dodávky, práce či služby nebudou mít charakter vícedodávek či víceprací).
Podpis Prodávajícího:

## shaker_C-1
Příloha č. 1 - Technické podmínky (část 4) Inkubovaná třepačka typ C, konfigurace 1
Typové označení přístroje
Vyplní dodavatel
Základní požadavky zadavatele
Požadované technické a funkční vlastnosti (nabídky uchazečů musí splňovat všechny níže uvedené parametry. U hodnocených parametrů musí nabídka vyhovět alespoň stanovené požadované úrovni) | Požadovaná hodnota | Nabídka uchazeče (uchazeči uvedou splnění požadovaného parametru ověřitelným způsobem, např. konkrétním odkazem na technické listy, výkresy apod.)
inkubace ve vodní lázni | ano | Vyplní dodavatel
kapacita: | Min. 8 X 500ml Erlenmayerovy baňky | Vyplní dodavatel
frekvence třepání | Min. 25 – 150 rpm | Vyplní dodavatel
přesnost teploty – odchylka | < 0.1°C | Vyplní dodavatel
min. Teplota | Max 5°C nad teplotou okolí | Vyplní dodavatel
max. Teplota | Min 98°C | Vyplní dodavatel
univerzální platforma (pružinová) pro láhve a Erlenmayerovy baňky od 50mL do 1L | ano | Vyplní dodavatel
držáky na zkumavky, průměr otvorů 13+-2 mm, min 150 pozic, pro teploty do nejméně 95°C | ano | Vyplní dodavatel
držáky na zkumavky, průměr otvorů 16+-2 mm, min 60 pozic, pro teploty do nejméně 95°C | ano | Vyplní dodavatel
držáky na zkumavky, průměr otvorů 32+-2 mm, min 40 pozic, pro teploty do nejméně 95°C | ano | Vyplní dodavatel
podnos s možností umístění držáků na láhve | ano | Vyplní dodavatel
držáky na láhve 50mL | Min. 8 | Vyplní dodavatel
držáky na láhve 100mL | Min. 8 | Vyplní dodavatel
držáky na láhve 500mL | Min. 8 | Vyplní dodavatel
držáky na láhve 250mL | Min. 8 | Vyplní dodavatel
držáky na láhve 1000mL | Min. 4 | Vyplní dodavatel
mikroprocesorové řízení | ano | Vyplní dodavatel
Nerezové víko | ano | Vyplní dodavatel
max. Hloubka | 60cm | Vyplní dodavatel
max. Šířka | 60cm | Vyplní dodavatel
nerezová vana | ano | Vyplní dodavatel
ovládací panel odolný k polití | ano | Vyplní dodavatel
rozměry: hloubka | max. 50Cm | Vyplní dodavatel
rozměry: šířka | max 80cm | Vyplní dodavatel
rozměry: výška | max. 50Cm | Vyplní dodavatel
časovač | ano | Vyplní dodavatel
Prodávající (uchazeč) prohlašuje, že dodávka bude vyhovovat všem výše uvedeným požadavkům Kupujícího (zadavatele). Pokud by se v průběhu přípravy a realizace dodávky ukázalo, že ke splnění požadavků Kupujícího dle této přílohy je nezbytné dodání dalších zařízení, součástí či příslušenství nebo provedení dalších služeb či prací, zavazuje se Prodávající dodat tato zařízení a provést tyto práce či služby jako součást plnění dodávky dle smlouvy bez zvýšení Kupní ceny (zmíněné dodávky, práce či služby nebudou mít charakter vícedodávek či víceprací).
Podpis Prodávajícího:

## shaker_C-2
Příloha č. 1 - Technické podmínky (část 4) Inkubovaná třepačka typ C, konfigurace 2
Typové označení přístroje
Vyplní dodavatel
Základní požadavky zadavatele
Požadované technické a funkční vlastnosti (nabídky uchazečů musí splňovat všechny níže uvedené parametry. U hodnocených parametrů musí nabídka vyhovět alespoň stanovené požadované úrovni) | Požadovaná hodnota | Nabídka uchazeče (uchazeči uvedou splnění požadovaného parametru ověřitelným způsobem, např. konkrétním odkazem na technické listy, výkresy apod.)
inkubace ve vodní lázni | ano | Vyplní dodavatel
maximální objem kapaliny | alespoň 20l | Vyplní dodavatel
frekvence třepání | Min. 25 – 150 rpm | Vyplní dodavatel
přesnost teploty – odchylka | < 0.1°C | Vyplní dodavatel
integrované cirkulační čerpadlo | ano | Vyplní dodavatel
min. Teplota | Max 5°C nad teplotou okolí | Vyplní dodavatel
max. Teplota | Min 98°C | Vyplní dodavatel
nastaveni teploty po 0,1°C | ano | Vyplní dodavatel
univerzální pružinová platforma | ano | Vyplní dodavatel
mikroprocesorové řízení | ano | Vyplní dodavatel
nerezové víko | ano | Vyplní dodavatel
nerezová vana | ano | Vyplní dodavatel
vnitřní rozměry vany | alespoň 30x50cm | Vyplní dodavatel
ovládací panel odolný k polití | ano | Vyplní dodavatel
časovač | ano | Vyplní dodavatel
Prodávající (uchazeč) prohlašuje, že dodávka bude vyhovovat všem výše uvedeným požadavkům Kupujícího (zadavatele). Pokud by se v průběhu přípravy a realizace dodávky ukázalo, že ke splnění požadavků Kupujícího dle této přílohy je nezbytné dodání dalších zařízení, součástí či příslušenství nebo provedení dalších služeb či prací, zavazuje se Prodávající dodat tato zařízení a provést tyto práce či služby jako součást plnění dodávky dle smlouvy bez zvýšení Kupní ceny (zmíněné dodávky, práce či služby nebudou mít charakter vícedodávek či víceprací).
Podpis Prodávajícího: