## Krycí list
SLEPÝ ROZPOČET
Rozpočet |  | 0 | Venkovní úpravy A2 | JKSO
Objekt |  | Název objektu |  | SKP
A2 |  | Sportovní zóna |  | Měrná jednotka
Stavba |  | Název stavby |  | Počet jednotek
689 |  | SKM MU, Vinařská 5, Brno |  | Náklady na m.j. | 0
Projektant |  | INTAR a.s. Brno |  | Typ rozpočtu
Zpracovatel projektu |  | INTAR a.s. Brno
Objednatel |  | Masarykova univerzita
Dodavatel |  | x |  | Zakázkové číslo
Rozpočtoval |  |  |  | Počet listů
ROZPOČTOVÉ NÁKLADY
Základní rozpočtové náklady |  |  | Ostatní rozpočtové náklady
| HSV celkem | 0 | Ztížené výrobní podmínky |  | 0
Z | PSV celkem | 0 | Mimostaveništní doprava |  | 0
R | M práce celkem | 0 | Zařízení staveniště |  | 0
N | M dodávky celkem | 0 | Kompletační činnost (IČD) |  | 0
ZRN celkem |  | 0 | Rezerva rozpočtu |  | 0
HZS |  | 0
ZRN+HZS |  | 0 | Ostatní náklady neuvedené |  | 0
ZRN+ost.náklady+HZS |  | 0 | Ostatní náklady celkem |  | 0
Vypracoval |  |  | Za zhotovitele | Za objednatele
Jméno : |  | Ing. Ličková M. | Jméno : | Jméno :
Datum : |  | 2013-06-14 | Datum : | Datum :
Podpis : |  |  | Podpis: | Podpis:
Základ pro DPH |  | 21 | % | 0
DPH |  | 21 | % | 0
Základ pro DPH |  | 0 | % | 0
DPH |  | 0 | % | 0
CENA ZA OBJEKT CELKEM |  |  |  | 0
Poznámka :

## Rekapitulace
Stavba : |  | 689 SKM MU, Vinařská 5, Brno |  |  | Rozpočet :
Objekt : |  | A2 Sportovní zóna |  |  | Venkovní úpravy A2
REKAPITULACE STAVEBNÍCH DÍLŮ
| Stavební díl |  | HSV | PSV | Dodávka | Montáž | HZS
1 | Zemní práce |  | 0 | 0 | 0 | 0 | 0
181 | Sadové úpravy |  | 0 | 0 | 0 | 0 | 0
2 | Základy a zvláštní zakládání |  | 0 | 0 | 0 | 0 | 0
3 | Svislé konstrukce |  | 0 | 0 | 0 | 0 | 0
5 | Komunikace |  | 0 | 0 | 0 | 0 | 0
91 | Doplňující práce na komunikaci |  | 0 | 0 | 0 | 0 | 0
96 | Bourání konstrukcí |  | 0 | 0 | 0 | 0 | 0
99 | Staveništní přesun hmot |  | 0 | 0 | 0 | 0 | 0
767 | Vybavení plochy |  | 0 | 0 | 0 | 0 | 0
767-1 | Zámečnické konstrukce |  | 0 | 0 | 0 | 0 | 0
783 | Nátěry |  | 0 | 0 | 0 | 0 | 0
D96 | Přesuny suti a vybouraných hmot |  | 0 | 0 | 0 | 0 | 0
| CELKEM OBJEKT |  | 0 | 0 | 0 | 0 | 0
VEDLEJŠÍ ROZPOČTOVÉ NÁKLADY
Název VRN |  |  | Kč | % | Základna |  | Kč
Ztížené výrobní podmínky |  |  |  |  | 0 |  | 0 | 0
Mimostaveništní doprava |  |  |  |  | 0 |  | 0 | 0
Zařízení staveniště |  |  |  |  | 0 |  | 0 | 1
Kompletační činnost (IČD) |  |  |  |  | 0 |  | 0 | 2
Rezerva rozpočtu |  |  |  |  | 0 |  | 0 | 2
| CELKEM VRN |  |  |  |  | 0

## Položky
Slepý rozpočet
Stavba : |  | 689 SKM MU, Vinařská 5, Brno |  | Rozpočet: | 0
Objekt : |  | A2 Sportovní zóna |  | Venkovní úpravy A2
P.č. | Číslo položky | Název položky | MJ | množství | cena / MJ | celkem (Kč)
Díl: | 1 | Zemní práce | [5 empty] | 1
1 | 113105111R00 | Rozebrání dlažeb z lomového kamene na sucho pro zpětné osazení | m2 | 454 | 0 | 0 |  | 2 | 1 | 1 | 1 | 1 | 0 | 0 | 0 | 0 | 0 | 1 | 1 | 0
2 | 113106121R00 | Rozebrání dlažeb z betonových tvárnic vegetačních pro další použití | m2 | 16 | 0 | 0 |  | 2 | 1 | 1 | 1 | 1 | 0 | 0 | 0 | 0 | 0 | 1 | 1 | 0
|  | 0,80*20,00 |  | 16 |  |  | 0,80*20,00
3 | 113107213R00 | Odstranění podkladu nad 200 m2,kam.těžené tl.30 cm stáv. hřiště | m2 | 260 | 0 | 0 |  | 2 | 1 | 1 | 1 | 1 | 0 | 0 | 0 | 0 | 0 | 1 | 1 | 0
4 | 121101101R00 | Sejmutí ornice s přemístěním do 50 m | m3 | 39.6 | 0 | 0 |  | 2 | 1 | 1 | 1 | 1 | 0 | 0 | 0 | 0 | 0 | 1 | 1 | 0
|  | okolo hřiště:0,20*3,00*2*(24,00+9,00) |  | 39.6 |  |  | okolo hřiště:0,20*3,00*2*(24,00+9,00)
5 | 122201102R00 | Odkopávky nezapažené v hor. 3 do 1000 m3 | m3 | 147.3 | 0 | 0 |  | 2 | 1 | 1 | 1 | 1 | 0 | 0 | 0 | 0 | 0 | 1 | 1 | 0
|  | srovnání terénu pod kamennou dlažbu:454,00*0,05 |  | 22.7 |  |  | srovnání terénu pod kamennou dlažbu:454,00*0,05
|  | pro ZP3:0,40*1,50*7,50 |  | 4.5 |  |  | pro ZP3:0,40*1,50*7,50
|  | pro ZP4:0,40*1,50*3,50 |  | 2.1 |  |  | pro ZP4:0,40*1,50*3,50
|  | pro ZP5:0,40*9,00*6,00*2 |  | 43.2 |  |  | pro ZP5:0,40*9,00*6,00*2
|  | srovnání terénu stáv.hřiště:0,15*260,00 |  | 39 |  |  | srovnání terénu stáv.hřiště:0,15*260,00
|  | rozšíření hřiště:0,70*2,00*20,00+0,20*3,00*13,00 |  | 35.8 |  |  | rozšíření hřiště:0,70*2,00*20,00+0,20*3,00*13,00
6 | 139601102R00 | Ruční výkop jam, rýh a šachet v hornině tř. 3 pro základové patky a pasy | m3 | 6.506 | 0 | 0 |  | 2 | 1 | 1 | 1 | 1 | 0 | 0 | 0 | 0 | 0 | 1 | 1 | 0
|  | pro desku pod tenis. stůl:0,20*1,40*1,10*2 |  | 0.616 |  |  | pro desku pod tenis. stůl:0,20*1,40*1,10*2
|  | pro lavičky v nezpevněné ploše:0,20*0,20*0,65*6 |  | 0.156 |  |  | pro lavičky v nezpevněné ploše:0,20*0,20*0,65*6
|  | pro lavičky v SZP2:0,20*0,20*0,65*2+0,20*0,35*0,65*3 |  | 0.1885 |  |  | pro lavičky v SZP2:0,20*0,20*0,65*2+0,20*0,35*0,65*3
|  | pro lavičky v ploše ZP3:0,20*0,20*0,65*2+0,20*0,45*0,65*2 |  | 0.169 |  |  | pro lavičky v ploše ZP3:0,20*0,20*0,65*2+0,20*0,45*0,65*2
|  | pro lavičku v ploše ZP4:0,20*0,20*0,65*2 |  | 0.052 |  |  | pro lavičku v ploše ZP4:0,20*0,20*0,65*2
|  | pro odpadkové koše:0,30*0,30*0,30*3 |  | 0.081 |  |  | pro odpadkové koše:0,30*0,30*0,30*3
|  | pro oplocení:0,80*0,45*0,45*16 |  | 2.592 |  |  | pro oplocení:0,80*0,45*0,45*16
|  | pro kci basketbal. koše:0,80*0,80*0,50*2 |  | 0.64 |  |  | pro kci basketbal. koše:0,80*0,80*0,50*2
|  | pro volejbal.sloupky:0,80*0,45*0,45*2 |  | 0.324 |  |  | pro volejbal.sloupky:0,80*0,45*0,45*2
|  | pro drenáž:0,15*0,15*25,00*3 |  | 1.6875 |  |  | pro drenáž:0,15*0,15*25,00*3
7 | 162701105R00 | Vodorovné přemístění výkopku z hor.1-4 do 10000 m | m3 | 193.4 | 0 | 0 |  | 2 | 1 | 1 | 1 | 1 | 0 | 0 | 0 | 0 | 0 | 1 | 1 | 0
|  | ornice:39,60 |  | 39.6 |  |  | ornice:39,60
|  | odkopávky:147,30 |  | 147.3 |  |  | odkopávky:147,30
|  | rýhy:6,50 |  | 6.5 |  |  | rýhy:6,50
8 | 162701109R00 | Příplatek k vod. přemístění hor.1-4 za další 1 km | m3 | 967 | 0 | 0 |  | 2 | 1 | 1 | 1 | 1 | 0 | 0 | 0 | 0 | 0 | 1 | 1 | 0
|  | 193,40*5 |  | 967 |  |  | 193,40*5
9 | 171201101R00 | Uložení sypaniny do násypů nezhutněných | m3 | 193.4 | 0 | 0 |  | 2 | 1 | 1 | 1 | 1 | 0 | 0 | 0 | 0 | 0 | 1 | 1 | 0
10 | 182101101R00 | Svahování v zářezech v hor. 1 - 4 | m2 | 16 | 0 | 0 |  | 2 | 1 | 1 | 1 | 1 | 0 | 0 | 0 | 0 | 0 | 1 | 1 | 0
|  | 0,80*20,00 |  | 16 |  |  | 0,80*20,00
11 | 199000002R00 | Poplatek za skládku horniny 1- 4 | m3 | 193.4 | 0 | 0 |  | 2 | 1 | 1 | 1 | 1 | 0 | 0 | 0 | 0 | 0 | 1 | 1 | 0
12 | 979054441R00 | Očištění vybour. vegetač.tvárnic | m2 | 16 | 0 | 0 |  | 2 | 1 | 1 | 1 | 1 | 0 | 0 | 0 | 0 | 0 | 1 | 1 | 0
13 | 979054441aa | Očištění vybour. kamenných desek | m2 | 454 | 0 | 0 |  | 2 | 1 | 1 | 1 | 1 | 0 | 0 | 0 | 0 | 0 | 1 | 1 | 0
| Celkem za | 1 Zemní práce |  |  |  | 0 |  | 4 |  |  |  |  | 0 | 0 | 0 | 0 | 0
Díl: | 181 | Sadové úpravy | [5 empty] | 1
14 | 180402111R00 | Založení trávníku parkového výsevem v rovině | m2 | 198 | 0 | 0 |  | 2 | 1 | 1 | 1 | 1 | 0 | 0 | 0 | 0 | 0 | 1 | 1 | 0
|  | okolo hřiště:3,00*2*(24,00+9,00) |  | 198 |  |  | okolo hřiště:3,00*2*(24,00+9,00)
15 | 181006113R00 | Rozprostření zemin v rovině tl. do 20 cm | m2 | 198 | 0 | 0 |  | 2 | 1 | 1 | 1 | 1 | 0 | 0 | 0 | 0 | 0 | 1 | 1 | 0
16 | 182001111R00 | Plošná úprava terénu, nerovnosti do 10 cm v rovině | m2 | 198 | 0 | 0 |  | 2 | 1 | 1 | 1 | 1 | 0 | 0 | 0 | 0 | 0 | 1 | 1 | 0
17 | 185803111R00 | Ošetření trávníku v rovině | m2 | 198 | 0 | 0 |  | 2 | 1 | 1 | 1 | 1 | 0 | 0 | 0 | 0 | 0 | 1 | 1 | 0
18 | 185803211R00 | Uválcování trávníku v rovině | m2 | 198 | 0 | 0 |  | 2 | 1 | 1 | 1 | 1 | 0 | 0 | 0 | 0 | 0 | 1 | 1 | 0
19 | 00572440 | Dod-Směs travní hřištní III. - vysoká zátěž PROFI | kg | 6.1182 | 0 | 0 |  | 2 | 3 | 1 | 572440 | 1 | 0 | 0 | 0 | 0 | 0 | 3 | 1 | 0.001
|  | 198,00*1,03*0,03 |  | 6.1182 |  |  | 198,00*1,03*0,03
20 | 10364200 | Dod-Ornice pro pozemkové úpravy | m3 | 39.6 | 0 | 0 |  | 2 | 3 | 1 | 10364200 | 1 | 0 | 0 | 0 | 0 | 0 | 3 | 1 | 1.67
|  | 0,20*198,00 |  | 39.6 |  |  | 0,20*198,00
| Celkem za | 181 Sadové úpravy |  |  |  | 0 |  | 4 |  |  |  |  | 0 | 0 | 0 | 0 | 0
Díl: | 2 | Základy a zvláštní zakládání | [5 empty] | 1
21 | 212752112R00 | Trativody z drenážních trubek, lože, DN 100 mm | m | 75 | 0 | 0 |  | 2 | 1 | 1 | 1 | 1 | 0 | 0 | 0 | 0 | 0 | 1 | 1 | 0.23382
|  | 3*25,00 |  | 75 |  |  | 3*25,00
22 | 274313511R00 | Beton základových pasů a patek prostý C 12/15 | m3 | 5.1265 | 0 | 0 |  | 2 | 1 | 1 | 1 | 1 | 0 | 0 | 0 | 0 | 0 | 1 | 1 | 2.525
|  | deska pod tenis. stůl:0,30*1,40*1,10*2 |  | 0.924 |  |  | deska pod tenis. stůl:0,30*1,40*1,10*2
|  | pro lavičky v nezpevněné ploše:0,20*0,20*0,65*6 |  | 0.156 |  |  | pro lavičky v nezpevněné ploše:0,20*0,20*0,65*6
|  | pro lavičky v SZP2:0,20*0,20*0,65*2+0,20*0,35*0,65*3 |  | 0.1885 |  |  | pro lavičky v SZP2:0,20*0,20*0,65*2+0,20*0,35*0,65*3
|  | pro lavičky v ploše ZP3:0,20*0,20*0,65*2+0,20*0,45*0,65*2 |  | 0.169 |  |  | pro lavičky v ploše ZP3:0,20*0,20*0,65*2+0,20*0,45*0,65*2
|  | pro lavičku v ploše ZP4:0,20*0,20*0,65*2 |  | 0.052 |  |  | pro lavičku v ploše ZP4:0,20*0,20*0,65*2
|  | pro odpadkové koše:0,30*0,30*0,30*3 |  | 0.081 |  |  | pro odpadkové koše:0,30*0,30*0,30*3
|  | pro oplocení:0,80*0,45*0,45*16 |  | 2.592 |  |  | pro oplocení:0,80*0,45*0,45*16
|  | pro kci basketbal. koše:0,80*0,80*0,50*2 |  | 0.64 |  |  | pro kci basketbal. koše:0,80*0,80*0,50*2
|  | pro volejbal.sloupky:0,80*0,45*0,45*2 |  | 0.324 |  |  | pro volejbal.sloupky:0,80*0,45*0,45*2
| Celkem za | 2 Základy a zvláštní zakládání |  |  |  | 0 |  | 4 |  |  |  |  | 0 | 0 | 0 | 0 | 0
Díl: | 3 | Svislé konstrukce | [5 empty] | 1
23 | 216904112R00 | Očištění tlakovou vodou zdiva kamenné zídky | m2 | 103.8 | 0 | 0 |  | 2 | 1 | 1 | 1 | 1 | 0 | 0 | 0 | 0 | 0 | 1 | 1 | 2e-05
|  | 0,50*3*51,00 |  | 76.5 |  |  | 0,50*3*51,00
|  | (2*0,80+0,50)*13,00 |  | 27.3 |  |  | (2*0,80+0,50)*13,00
24 | 216904391R00 | Příplatek za ruční dočištění zídky ocel. kartáči | m2 | 103.8 | 0 | 0 |  | 2 | 1 | 1 | 1 | 1 | 0 | 0 | 0 | 0 | 0 | 1 | 1 | 0
25 | 311211129R00 | Příplatek za oboustranné lícování zdiva | m3 | 0.9 | 0 | 0 |  | 2 | 1 | 1 | 1 | 1 | 0 | 0 | 0 | 0 | 0 | 1 | 1 | 0
26 | 318211116R00 | Zdivo zídek z lom. kamene, MC 5 - 10 | m3 | 0.9 | 0 | 0 |  | 2 | 1 | 1 | 1 | 1 | 0 | 0 | 0 | 0 | 0 | 1 | 1 | 2.667
|  | Začátek provozního součtu |  | 0 |  |  | Začátek provozního součtu
|  | 0,80*0,50*13,00+0,50*0,50*51,00 |  | 17.95 |  |  | 0,80*0,50*13,00+0,50*0,50*51,00
|  | Konec provozního součtu |  | 17.95 |  |  | Konec provozního součtu
|  | 5%:17,95*0,05 |  | 0.8975 |  |  | 5%:17,95*0,05
|  | 0,0025 |  | 0.0025 |  |  | 0,0025
27 | 327111111R00 | Osazení svahových tvárnic stávajících | m2 | 16 | 0 | 0 |  | 2 | 1 | 1 | 1 | 1 | 0 | 0 | 0 | 0 | 0 | 1 | 1 | 0
|  | 0,80*20,00 |  | 16 |  |  | 0,80*20,00
28 | 327111211R00 | Zasypání svahových tvárnic se zhutněním | m3 | 3.2 | 0 | 0 |  | 2 | 1 | 1 | 1 | 1 | 0 | 0 | 0 | 0 | 0 | 1 | 1 | 0
|  | 0,20*0,80*20,00 |  | 3.2 |  |  | 0,20*0,80*20,00
29 | 627452101R00 | Spárování maltou MCs zapuštěné rovné, zdí z kamene | m2 | 10.38 | 0 | 0 |  | 2 | 1 | 1 | 1 | 1 | 0 | 0 | 0 | 0 | 0 | 1 | 1 | 0.02214
|  | Začátek provozního součtu |  | 0 |  |  | Začátek provozního součtu
|  | 0,50*3*51,00 |  | 76.5 |  |  | 0,50*3*51,00
|  | (2*0,80+0,50)*13,00 |  | 27.3 |  |  | (2*0,80+0,50)*13,00
|  | Konec provozního součtu |  | 103.8 |  |  | Konec provozního součtu
|  | 10%:103,80*0,10 |  | 10.38 |  |  | 10%:103,80*0,10
| Celkem za | 3 Svislé konstrukce |  |  |  | 0 |  | 4 |  |  |  |  | 0 | 0 | 0 | 0 | 0
Díl: | 5 | Komunikace | [5 empty] | 1
30 | 289971212R00 | Zřízení vrstvy z geotextilie sklon do 1:5 š.do 6 m | m2 | 303.06 | 0 | 0 |  | 2 | 1 | 1 | 1 | 1 | 0 | 0 | 0 | 0 | 0 | 1 | 1 | 3e-05
|  | pro ZP3:1,50*7,50 |  | 11.25 |  |  | pro ZP3:1,50*7,50
|  | pro ZP4:1,50*3,50 |  | 5.25 |  |  | pro ZP4:1,50*3,50
|  | pro ZP5:9,00*6,00*2 |  | 108 |  |  | pro ZP5:9,00*6,00*2
|  | hřiště:9,60*18,60 |  | 178.56 |  |  | hřiště:9,60*18,60
31 | 564211111aa | Podklad z jemného kameniva fr.0-4 po zhutnění tl. 2 cm | m2 | 178.56 | 0 | 0 |  | 2 | 1 | 1 | 1 | 1 | 0 | 0 | 0 | 0 | 0 | 1 | 1 | 0.1012
|  | hřiště:9,60*18,60 |  | 178.56 |  |  | hřiště:9,60*18,60
32 | 564211112R00 | Podklad ze štěrkopísku po zhutnění tloušťky 6 cm | m2 | 178.56 | 0 | 0 |  | 2 | 1 | 1 | 1 | 1 | 0 | 0 | 0 | 0 | 0 | 1 | 1 | 0.12144
|  | hřiště:9,60*18,60 |  | 178.56 |  |  | hřiště:9,60*18,60
33 | 564231111R00 | Podklad z písku po zhutnění tl. 10 cm | m2 | 303.06 | 0 | 0 |  | 2 | 1 | 1 | 1 | 1 | 0 | 0 | 0 | 0 | 0 | 1 | 1 | 0.2024
|  | pro ZP3:1,50*7,50 |  | 11.25 |  |  | pro ZP3:1,50*7,50
|  | pro ZP4:1,50*3,50 |  | 5.25 |  |  | pro ZP4:1,50*3,50
|  | pro ZP5:9,00*6,00*2 |  | 108 |  |  | pro ZP5:9,00*6,00*2
|  | hřiště:9,60*18,60 |  | 178.56 |  |  | hřiště:9,60*18,60
34 | 564761111R00 | Podklad z kameniva drceného vel.32-63 mm,tl. 20 cm | m2 | 178.56 | 0 | 0 |  | 2 | 1 | 1 | 1 | 1 | 0 | 0 | 0 | 0 | 0 | 1 | 1 | 0.38625
|  | hřiště:9,60*18,60 |  | 178.56 |  |  | hřiště:9,60*18,60
35 | 564821111R00 | Podklad ze štěrkodrti po zhutnění tloušťky 8 cm fr.8-32 | m2 | 178.56 | 0 | 0 |  | 2 | 1 | 1 | 1 | 1 | 0 | 0 | 0 | 0 | 0 | 1 | 1 | 0.15272
|  | hřiště:9,60*18,60 |  | 178.56 |  |  | hřiště:9,60*18,60
36 | 564831111R00 | Podklad ze štěrku fr. 8/16, po zhutnění tl.10 cm | m2 | 454 | 0 | 0 |  | 2 | 1 | 1 | 1 | 1 | 0 | 0 | 0 | 0 | 0 | 1 | 1 | 0.18907
|  | 454,00 |  | 454 |  |  | 454,00
37 | 564831111aa | Podklad ze štěrku fr.4/8 po zhutnění tl.10 cm | m2 | 124.5 | 0 | 0 |  | 2 | 1 | 1 | 1 | 1 | 0 | 0 | 0 | 0 | 0 | 1 | 1 | 0.18907
|  | pro ZP3:1,50*7,50 |  | 11.25 |  |  | pro ZP3:1,50*7,50
|  | pro ZP4:1,50*3,50 |  | 5.25 |  |  | pro ZP4:1,50*3,50
|  | pro ZP5:9,00*6,00*2 |  | 108 |  |  | pro ZP5:9,00*6,00*2
38 | 564861111aa | Podklad ze štěrku fr. 8/16 po zhutnění tl. 20 cm | m2 | 124.5 | 0 | 0 |  | 2 | 1 | 1 | 1 | 1 | 0 | 0 | 0 | 0 | 0 | 1 | 1 | 0.3708
|  | pro ZP3:1,50*7,50 |  | 11.25 |  |  | pro ZP3:1,50*7,50
|  | pro ZP4:1,50*3,50 |  | 5.25 |  |  | pro ZP4:1,50*3,50
|  | pro ZP5:9,00*6,00*2 |  | 108 |  |  | pro ZP5:9,00*6,00*2
39 | 5-01 | Dlažba z lomového kamene - pokládka do kameniva bez dodávky kamene | m2 | 454 | 0 | 0 |  | 2 | 12 | 0 | 34 | 1 | 0 | 0 | 0 | 0 | 0 | 12 | 0 | 0
40 | 69370504 | Dod-Geotextilie 215g/m2 | m2 | 348.565 | 0 | 0 |  | 2 | 3 | 1 | 69370504 | 1 | 0 | 0 | 0 | 0 | 0 | 3 | 1 | 0.00025
|  | 303,10*1,15 |  | 348.565 |  |  | 303,10*1,15
| Celkem za | 5 Komunikace |  |  |  | 0 |  | 4 |  |  |  |  | 0 | 0 | 0 | 0 | 0
Díl: | 91 | Doplňující práce na komunikaci | [5 empty] | 1
41 | 916561111R00 | Osazení záhon.obrubníků do lože z C 12/15 s opěrou | m | 148 | 0 | 0 |  | 2 | 1 | 1 | 1 | 1 | 0 | 0 | 0 | 0 | 0 | 1 | 1 | 0.11221
|  | ZP3, ZP4:24+0,50*8 |  | 28 |  |  | ZP3, ZP4:24+0,50*8
|  | ZP5:30,00*2 |  | 60 |  |  | ZP5:30,00*2
|  | hřiště:60,00 |  | 60 |  |  | hřiště:60,00
42 | 59217335 | Dod-Obrubník zahradní ABO 10-20 1000/50/250 mm | kus | 144 | 0 | 0 |  | 2 | 3 | 1 | 59217335 | 1 | 0 | 0 | 0 | 0 | 0 | 3 | 1 | 0.027
|  | hřiště:60,00 |  | 60 |  |  | hřiště:60,00
|  | ZP3, ZP4:24,00 |  | 24 |  |  | ZP3, ZP4:24,00
|  | ZP5:30,00*2 |  | 60 |  |  | ZP5:30,00*2
43 | 59217337 | Dod-Obrubník zahradní ABO 5-20 500/50/250 mm | kus | 8 | 0 | 0 |  | 2 | 3 | 1 | 59217337 | 1 | 0 | 0 | 0 | 0 | 0 | 3 | 1 | 0.014
|  | ZP3, ZP4:4,00+4,00 |  | 8 |  |  | ZP3, ZP4:4,00+4,00
| Celkem za | 91 Doplňující práce na komunikaci |  |  |  | 0 |  | 4 |  |  |  |  | 0 | 0 | 0 | 0 | 0
Díl: | 96 | Bourání konstrukcí | [5 empty] | 1
44 | 961044111R00 | Bourání základů z betonu prostého | m3 | 1.296 | 0 | 0 |  | 2 | 1 | 1 | 1 | 1 | 0 | 0 | 0 | 0 | 0 | 1 | 1 | 0
|  | 0,45*0,45*0,80*8 |  | 1.296 |  |  | 0,45*0,45*0,80*8
| Celkem za | 96 Bourání konstrukcí |  |  |  | 0 |  | 4 |  |  |  |  | 0 | 0 | 0 | 0 | 0
Díl: | 99 | Staveništní přesun hmot | [5 empty] | 1
45 | 998223011R00 | Přesun hmot, pozemní komunikace, kryt dlážděný | t | 472.8286 | 0 | 0 |  | 2 | 7 | 1 | 2 | 1 | 0 | 0 | 0 | 0 | 0 | 7 | 1 | 0
| Celkem za | 99 Staveništní přesun hmot |  |  |  | 0 |  | 4 |  |  |  |  | 0 | 0 | 0 | 0 | 0
Díl: | 767 | Vybavení plochy | [5 empty] | 1
46 | 767-01 | D+M Lavice bez opěradla celokovová 1860x568x413mm | kus | 11 | 0 | 0 |  | 2 | 12 | 0 | 36 | 2 | 0 | 0 | 0 | 0 | 0 | 12 | 0 | 0
|  | ZP3:3 |  | 3 |  |  | ZP3:3
|  | ZP4:1 |  | 1 |  |  | ZP4:1
|  | SZP2:4 |  | 4 |  |  | SZP2:4
|  | nezpev.plocha:3 |  | 3 |  |  | nezpev.plocha:3
47 | 767-02 | D+M Odpadkový koš na sloupku se stříškou 1000x350x490mm, obj.35l | kus | 3 | 0 | 0 |  | 2 | 12 | 0 | 37 | 2 | 0 | 0 | 0 | 0 | 0 | 12 | 0 | 0
|  | ZP4:1 |  | 1 |  |  | ZP4:1
|  | SZP2:1 |  | 1 |  |  | SZP2:1
|  | nezpev.plocha:1 |  | 1 |  |  | nezpev.plocha:1
48 | 767-03 | D+M Stůl pro stolní tenis 2740x1530x760mm | kus | 2 | 0 | 0 |  | 2 | 12 | 0 | 38 | 2 | 0 | 0 | 0 | 0 | 0 | 12 | 0 | 0
|  | ZP5:2 |  | 2 |  |  | ZP5:2
49 | 767-04 | D+M Síťka kovová pro venkovní beton.stůl na stolní tenis | kus | 2 | 0 | 0 |  | 2 | 12 | 0 | 39 | 2 | 0 | 0 | 0 | 0 | 0 | 12 | 0 | 0
|  | ZP5:2 |  | 2 |  |  | ZP5:2
50 | 767-05 | D+M Lavička na zídce LZ2 - Ocel.rám pro osaz.prken žár.pozink vč.šroubů a ocel.hmoždinek | kg | 168.3 | 0 | 0 |  | 2 | 12 | 0 | 40 | 2 | 0 | 0 | 0 | 0 | 0 | 12 | 0 | 0
|  | 79,80+88,50 |  | 168.3 |  |  | 79,80+88,50
51 | 767-06 | D+M Lavička na zídce LZ2- Desky WPC-dřevoplast podlah.prkno 138x23x4000mm,vč.spoj.prvků | m | 79.4 | 0 | 0 |  | 2 | 12 | 0 | 41 | 2 | 0 | 0 | 0 | 0 | 0 | 12 | 0 | 0
|  | 4*(10,45+9,40) |  | 79.4 |  |  | 4*(10,45+9,40)
52 | 767-07 | D+M Basketbalová kce jäkl 80x80mm,pozink | kus | 2 | 0 | 0 |  | 2 | 12 | 0 | 70 | 2 | 0 | 0 | 0 | 0 | 0 | 12 | 0 | 0
53 | 767-08 | D+M Basketbalová deska do exteriéru 1050x1800mm tl.18mm z vodovzdorné překližky | kus | 2 | 0 | 0 |  | 2 | 12 | 0 | 71 | 2 | 0 | 0 | 0 | 0 | 0 | 12 | 0 | 0
54 | 767-09 | D+M Basketbalový koš se zesílenou obručí a navařenou síťkou řetězovou, pozink | kus | 2 | 0 | 0 |  | 2 | 12 | 0 | 72 | 2 | 0 | 0 | 0 | 0 | 0 | 12 | 0 | 0
55 | 767-10 | D+M Volejbalový sloupek bez zemního pouzdra pozink | kus | 2 | 0 | 0 |  | 2 | 12 | 0 | 73 | 2 | 0 | 0 | 0 | 0 | 0 | 12 | 0 | 0
56 | 767-11 | D+M Síť pro volejbal a nohejbal | kus | 1 | 0 | 0 |  | 2 | 12 | 0 | 74 | 2 | 0 | 0 | 0 | 0 | 0 | 12 | 0 | 0
57 | 767-12 | D+M Bílá umělá lajna Geniala z tvrzeného PVC š.40mm vč. kotvení | m | 81 | 0 | 0 |  | 2 | 12 | 0 | 75 | 2 | 0 | 0 | 0 | 0 | 0 | 12 | 0 | 0
58 | 998767201R00 | Přesun hmot pro zámečnické konstr., výšky do 6 m | % |  | 0 | 0 |  | 2 | 7 | 1002 | 5 | 2 | 0 | 0 | 0 | 0 | 0 | 7 | 1002 | 0
| Celkem za | 767 Vybavení plochy |  |  |  | 0 |  | 4 |  |  |  |  | 0 | 0 | 0 | 0 | 0
Díl: | 767-1 | Zámečnické konstrukce | [5 empty] | 1
59 | 767911130R00 | Montáž oplocení z pletiva v.do 2,0 m,napínací drát | m | 84 | 0 | 0 |  | 2 | 1 | 7 | 7 | 2 | 0 | 0 | 0 | 0 | 0 | 1 | 7 | 0
60 | 767911822R00 | Demontáž drátěného pletiva výšky do 2,0 m | m | 42 | 0 | 0 |  | 2 | 1 | 7 | 7 | 2 | 0 | 0 | 0 | 0 | 0 | 1 | 7 | 0
61 | 767996801R00 | Demontáž ocelových konstr.ochran. oplocení | kg | 352.4 | 0 | 0 |  | 2 | 1 | 7 | 7 | 2 | 0 | 0 | 0 | 0 | 0 | 1 | 7 | 5e-05
|  | 27,40*4+15,80*2+26,40*8 |  | 352.4 |  |  | 27,40*4+15,80*2+26,40*8
62 | 3-01 | Osazení sloupků ocel. do beton.patek | kus | 16 | 0 | 0 |  | 2 | 12 | 0 | 62 | 2 | 0 | 0 | 0 | 0 | 0 | 12 | 0 | 0.125
63 | 767-01 | Dod-Sloupky a vzpěry oplocení vč. zavíčkování | kg | 751.04 | 0 | 0 |  | 2 | 12 | 0 | 66 | 2 | 0 | 0 | 0 | 0 | 0 | 12 | 0 | 0
|  | řadové sloupky:28,54*4 |  | 114.16 |  |  | řadové sloupky:28,54*4
|  | rohové sloupky:30,42*4 |  | 121.68 |  |  | rohové sloupky:30,42*4
|  | krajní sloupky:29,79*8 |  | 238.32 |  |  | krajní sloupky:29,79*8
|  | šikmé vzpěry:26,80*8 |  | 214.4 |  |  | šikmé vzpěry:26,80*8
|  | horní vzpěry:15,62*4 |  | 62.48 |  |  | horní vzpěry:15,62*4
64 | 31327504 | Dod-Pletivo 4hr drátěné plastifik 50x2,2x2000mm např.Fluidex | m | 84 | 0 | 0 |  | 2 | 3 | 7 | 31327504 | 2 | 0 | 0 | 0 | 0 | 0 | 3 | 7 | 0.00248
|  | 2*2*21,00 |  | 84 |  |  | 2*2*21,00
65 | 31478154 | Dod-Drát napínací PVC | m | 252 | 0 | 0 |  | 2 | 3 | 7 | 31478154 | 2 | 0 | 0 | 0 | 0 | 0 | 3 | 7 | 0
|  | 21,00*3*4 |  | 252 |  |  | 21,00*3*4
66 | 31479012 | Dod-Napínací strojek-PVC | kus | 12 | 0 | 0 |  | 2 | 3 | 7 | 31479012 | 2 | 0 | 0 | 0 | 0 | 0 | 3 | 7 | 0
|  | 3*2*2 |  | 12 |  |  | 3*2*2
67 | 998767201R00 | Přesun hmot pro zámečnické konstr., výšky do 6 m | % |  | 0 | 0 |  | 2 | 7 | 1002 | 5 | 2 | 0 | 0 | 0 | 0 | 0 | 7 | 1002 | 0
| Celkem za | 767-1 Zámečnické konstrukce |  |  |  | 0 |  | 4 |  |  |  |  | 0 | 0 | 0 | 0 | 0
Díl: | 783 | Nátěry | [5 empty] | 1
68 | 783222100R00 | Nátěr syntetický kovových konstrukcí dvojnásobný | m2 | 35 | 0 | 0 |  | 2 | 1 | 7 | 7 | 2 | 0 | 0 | 0 | 0 | 0 | 1 | 7 | 0.00024
|  | Začátek provozního součtu |  | 0 |  |  | Začátek provozního součtu
|  | sloupky oplocení:5,05*0,25*16+4,56*0,25*8+2,56*0,25*4 |  | 31.88 |  |  | sloupky oplocení:5,05*0,25*16+4,56*0,25*8+2,56*0,25*4
|  | Konec provozního součtu |  | 31.88 |  |  | Konec provozního součtu
|  | 35,00 |  | 35 |  |  | 35,00
69 | 783226100R00 | Nátěr syntetický kovových konstrukcí základní | m2 | 70 | 0 | 0 |  | 2 | 1 | 7 | 7 | 2 | 0 | 0 | 0 | 0 | 0 | 1 | 7 | 8e-05
|  | 2x:35,00*2 |  | 70 |  |  | 2x:35,00*2
| Celkem za | 783 Nátěry |  |  |  | 0 |  | 4 |  |  |  |  | 0 | 0 | 0 | 0 | 0
Díl: | D96 | Přesuny suti a vybouraných hmot | [5 empty] | 1
70 | 979081111R00 | Odvoz suti a vybour. hmot na skládku do 1 km | t | 133.0486 | 0 | 0 |  | 2 | 8 | 0 | 3 | 1 | 0 | 0 | 0 | 0 | 0 | 8 | 0 | 0
71 | 979081121R00 | Příplatek k odvozu za každý další 1 km celkem 15km | t | 1862.6798 | 0 | 0 |  | 2 | 8 | 0 | 3 | 1 | 0 | 0 | 0 | 0 | 0 | 8 | 0 | 0
|  | 34*451,9840 |  | 15367.456 |  |  | 34*451,9840
72 | 979990001R00 | Poplatek za skládku stavební suti | t | 133.0486 | 0 | 0 |  | 2 | 8 | 0 | 3 | 1 | 0 | 0 | 0 | 0 | 0 | 8 | 0 | 0
|  | 1304,8578-451,984 |  | 852.8738 |  |  | 1304,8578-451,984
| Celkem za | D96 Přesuny suti a vybouraných hmot |  |  |  | 0 |  | 4 |  |  |  |  | 0 | 0 | 0 | 0 | 0