## Rozpočet
Stavba |  |  | Soupis prací a dodávek | UKB - AVVA, FÁZE F |  | Část | Chlazení
|  |  |  | Soupis prací a dodávek |  | Kapitola | Tepelná technika
Zhotovitel
| Položka | Popis prací a dodávek |  | Popis prací a dodávek | Měr. | Množství | Jednotková | Cena Kč
Kód | v projektu |  |  |  | jed. |  | cena Kč | celkem bez DPH
Chlazení
Potrubí
trubka plastová NIBCO SCH40, vč tvarovek
|  |  |  | 1" | m | 18.5
|  |  |  | 5/4" | m | 29
|  |  |  | 6/4" | m | 10
|  |  |  | 2" | m | 24
|  |  |  | 2 1/2" | m | 55
Armatury
kulový kohout na vodu PN25
|  |  |  | 1" | ks | 8
filtr do potrubí závitový s nerez sítkem voda 110°C
|  |  |  | F25 | ks | 8
|  |  |  | vyvažvovací ventil TA STAD DN 20 | ks | 8
|  |  |  | vyvažvovací ventil TA STAF DN 65 | ks | 1
automatický odvdušňovací ventil
|  |  |  | 3/8" | ks | 8
vypouštěcí kulový kohout 110°C PN10
|  |  |  | 3/8" | ks | 10
pancéřová hadice Meibes L=350
|  |  |  | 3/4" | ks | 10
|  |  |  | 1" | ks | 6
drobný těsnící, montážní a svařovací mat., vč montáže
|  |  |  | celkem | kg | 4
Izolace a nátěry
potrubní kaučuková izolace tl.19mm
|  |  |  | pr.35, vč. montáže | m | 18.5
|  |  |  | pr.48, vč. montáže | m | 29
|  |  |  | pr.54, vč. montáže | m | 10
potrubní kaučuková izolace tl.25mm
|  |  |  | pr.64, vč montáže | m | 24
|  |  |  | pr.76, vč montáže | m | 55
Ostatní náklady
Pomocné ocelové konstrukce
závěsy potrubí
|  |  |  | dodávka a montáž závěsů potrubí | kpl | 1
Zkoušky
|  |  |  | Vypuštění, propláchnutí napuštění a zaregulování systému, topná/chladící zkouška | hod | 10
|  |  |  | Režijní náklady - kvalifikovaný pracovník | hod | 40
CELKEM
CELKEM s DPH