## rekapitulace
Masarykova univerzita v Brně
Univerzitní kampus Bohunice - AVVA - 3.etapa - zelená
SOIV - 303 Pavilon - A13
10. Elektroinstalace
Napojení fan-coilů
Výkaz výměr
Rozpočet je vypracován za následujících předpokladů:
1. Ceny jsou orientační a neobsahují DPH
2. Nejsou zahrnuty individuální možnosti dodavatele
Základní rozpočtové náklady
A. Dodávky dle specifikací
B. Doprava dodávek (5 % z A)
C. Montáž
D. Demontáž
E. Materiál nosný délkový
F. Materiál nosný kusový
G. Materiál nosný kusový | (svítidla)
H. Prořez délkového materiálu (5 % z E)
J. Součet materiál nosný (E+F+G+H)
K. Materiál podružný (3 % z J)
L. Součet montáž + demontáž + materiál (C+D+J+K)
M. PPV (6 % z L)
N. Zemní práce
O. Nátěry
P. Práce účtované hodinovou sazbou
součet položky
R. Celkem základní rozpočtové náklady
S. Revize vyhrazeného technického zařízení (elektro) |  |  | 2 | h
T. Dokumentace skutečného provedení - nezapočtena v elektro |  |  | 1 | ks
(je v souhrnném rozpočtu)
V. Realizační projekt - nezapočten v elektro (je v souhn. rozpočtu) |  |  | 1 | ks
Celkem součet všeho
V Brně 14.5.2013 | Vypracovala | Ivana Dědková

## hod,dodávky
Masarykova univerzita v Brně
Univerzitní kampus Bohunice ILBIT
D.SO 302.2 Pavilon ILBIT – A3
10. Elektroinstalace
Napojení chladicích jednotek na střeše
Název | počet | J
Nezměřitelné montážní práce:
předběžná obhlídka | 1 | h
nezměřitelné montážní práce | 5 | h
dozor | 2 | h
demontáž a nová montáž podhledu ve 3.np cca 75kazet, cca 4m2 podhled SDK | 25 | h
zapojení kabelů pro nové fan-coily na stávající obvody (podle připojovacích možností stávajících ovládacích skříněk fan-coilů buďto připojení nových kabelů na jejich svorky nebo vložení instalačních krabic a provedení připojení) | 15 | h
revize schémat rozvaděčů | 5 | h
celkem

## materiál
Masarykova univerzita v Brně
Univerzitní kampus Bohunice ILBIT
D.SO 302.2 Pavilon ILBIT – A3
10. Elektroinstalace
Napojení chladicích jednotek na střeše
Název |  |  | J
Materiál nosný kusový
Prichytka mala | do 10x CYKY 3x1.5 | 50 | ks
Krabice rozvodna s vickem a svorkovnici |  | 8 | ks
Součet
Materiál nosný délkový
Kabel CYKY | 3x1,5 | 130 | m
Součet

## montáž
Masarykova univerzita v Brně
Univerzitní kampus Bohunice ILBIT
D.SO 302.2 Pavilon ILBIT – A3
10. Elektroinstalace
Napojení chladicích jednotek na střeše
Název |  |  | Počet | J | Položka
Montáž
Kabel CYKY-J | 3x1,5 | mo | 130 | m | 210810045
Krabice rozvodna |  | mo | 8 | ks | 210010321
Ukonceni vodice | 2.5 | mo | 80 | ks | 210100001
Součet