## FCU
No. | výrobce | typ | Popis, Typ | Jedn. | Množství | Cena/jedn. | Montáž +Oživ./jedn. | Cena celkem
|  |  | Rozvaděče |  |  |  |  | 0
13.1.01 |  |  | Rozvodnice plastová zapuštěná; regulace vytápění a klimatizace místnosti; 558x327x95 mm (VxŠxH) | ks | 8 |  |  | 0
|  |  | Řídící systém |  |  |  |  | 0
13.2.01 |  |  | Řídící kontroler fancoilů DFC 304, 3UI, 2AO, 2DO 24VAC, 3DO 230VAC, komunikace BACnet, LINKnet | ks | 8 |  |  | 0
13.2.02 |  |  | Ovládací a zobrazovací jednotka DNS 24, napájení 24 VAC, interní čidlo teploty, komunikace LinkNet 2 | ks | 8 |  |  | 0
|  |  | Periferie |  |  |  |  | 0
13.3.01 |  |  | Termopohon, bez proudu zavřeno, M30x1,5, napájení 24VDC, řízení 2-bodové/pulzní | ks | 8 |  |  | 0
13.3.02 |  |  | Magnetický spinač okenní | ks | 9 |  |  | 0
13.3.03 |  |  | Propoj. krabička - na omítku, vč. svorkovnice | ks | 8 |  |  | 0
13.3.04 |  |  | Připojení - FCU + pohon | ks | 8 |  |  | 0
|  |  | Montážní materiál |  |  |  |  | 0
13.4.01 |  |  | Kabel sdělovací JYTY 2x1 | m | 261 |  |  | 0
13.4.02 |  |  | Kabel sdělovací JYTY 4x1 | m | 61 |  |  | 0
13.4.03 |  |  | Kabel sdělovací BELDEN 9842 | m | 32 |  |  | 0
13.4.04 |  |  | Kabel silový CYKY 7x1,5 | m | 62 |  |  | 0
13.4.05 |  |  | Vodič CYA 6 mm2 Z/Ž | m | 15 |  |  | 0
13.4.06 |  |  | Elektroinstalační PVC trubka pevná, pr.23mm, vč. príslušenství | m | 150 |  |  | 0
13.4.07 |  |  | Elektroinstalační PVC trubka ohebná, pr.16mm | m | 240 |  |  | 0
13.4.08 |  |  | Lišta 40x20 | m | 36 |  |  | 0
13.4.09 |  |  | Drobný montážní materiál | klp | 1 |  |  | 0
13.4.10 |  |  | Demontáž a opětovná montáž podhledu | hod | 8 |  |  | 0
|  |  | Uvedení do provozu, SW práce |  |  |  |  | 0
13.5.01 |  |  | Technické práce | poč. | 2 |  |  | 0
13.5.02 |  |  | program aplikační v řídícím systému MaR | db | 24 |  |  | 0
13.5.03 |  |  | doplnění / úprava obrazovky systému BMS (dle 93/2012) | hod | 12 |  |  | 0
13.5.04 |  |  | výchozí revize elektro | poč. | 1 |  |  | 0
13.5.05 |  |  | koordinace profesí MaR a technologie | hod | 4 |  |  | 0
13.5.06 |  |  | individuální zkoušky | hod | 3 |  |  | 0
13.5.07 |  |  | zkušební provoz | hod | 6 |  |  | 0
13.5.08 |  |  | doprava | km | 350 |  |  | 0
13.5.09 |  |  | výrobní dokumentace | hod | 8 |  |  | 0
13.5.10 |  |  | skutečný stav | hod | 3 |  |  | 0
|  |  | CELKEM BEZ DPH |  |  |  |  | 0