## Část A – Běžná AV technika
Číslo položky zboží | Název položky zboží | Specifikace zboží | Nabízené zboží Doplňte zejména o obchodní názvy, specifická označení, katalogová či výrobní čísla zboží. Specifikace zboží uvedením těchto označení musí být natolik určitá, aby zadavatel na základě uvedeného označení konkrétního zboží byl schopen jednoznačně určit, zda uchazečem nabízené zboží technické podmínky zadavatele splňuje či nikoli. | Maximální cena za kus v Kč (bez DPH) | Nabízená cena za kus (bez DPH) | Počet kusů | Nabízená cena v Kč bez DPH za položku zboží celkem | Max. cena v Kč bez DPH za položku zboží celkem | Fakturace
1 | Sluchátka k PC s mikrofonem | Sluchátka k PC otevřená, rozsah min. 100 Hz - 15 kHz, citlivost min. 80 dB/mW. Mikrofon s potlačením šumu, rozsah min. 100 Hz - 10 kHz, citlivost min. 90 dB/mW. Konektory 2x jack 3,5 mm. Délka kabelu min. 1,5 metru. |  | 420 |  | 2 | 0 | 840 | A01
2 | Webkamera | Rozlišení videa min. 30 snímků/s při kvalitě HD 720p, Rozlišení fotografií min. 3,7 megapixelu, integrovaný mikrofon s funkcí potlačení hluku, USB 2.0, Délka kabelu min. 1,5 m |  | 830 |  | 1 | 0 | 830 | A01
3 | Reproduktory k PC | Stolní reproduktory k PC, frekvenční rozsah min. 160 Hz -16 kHz +- 3 dB; odstup signálu od šumu min. 75 dB; THD <1%, výkon minimálně 2 x 2 W, vstup: jack 3,5 mm, výstup jack 3,5 mm, ovládací prvky na reproduktorech |  | 340 |  | 2 | 0 | 680 | A02
4 | Sluchátka k PC s mikrofonem pro volání v internetu (USB, vyšší kvalita) | Sluchátka s mikrofonem, připojení pomocí USB dle standardu USB audio, případně 2x 3,5mm jack + USB adaptér dle standardu USB audio. (podpora Windows, Linux, Mac OS X), uzavřené mušle, rozsah min. 100 Hz - 18 kHz, citlivost min. 90 dB/mW, ovládání hlasitosti. Mikrofon: frekvenční rozsah min. 100 Hz - 14 kHz, citlivost min. 90 dB/mW, funkce potlačení okolního hluku. |  | 390 |  | 3 | 0 | 1170 | A03
5 | Miniprojektor | DLP projektor, rozlišení min. WXGA (1280x800), min. 300 ANSI lm, kontrast min. 10000:1, D-Sub, HDMI, reproduktor, USB, SDHC, DLP 3D, dálkový ovladač,Typ lampy: LED (životnost min. 20 000 hodin) Hmotnost max. 0,45 kg, pouzdro |  | 9510 |  | 1 | 0 | 9510 | A04
6 | Digitální diktafon I | 24-bitové a 96 kHz lineární PCM nahrávání do formátu Wav kvality záznamu na CD, X/Y pattern stereo mikrofony, nastavitelná citlivost mikrofonu, Hi-Z vstup, 2x XLR vstup, 4 kanály pro současné nahrávání, zabudovaný kontrolní reproduktor, připoslech, SD/SDHC karta kapacita min. 1GB, rozměry max. 100 x 200 x 50 mm, hmotnost max. 0,4 kg, sluchátka, adaptér na mikrofonní stojan, protivětrná krytka |  | 5790 |  | 1 | 0 | 5790 | A06
7 | Dálkové ovládání prezentací, s LCD displejem | Prezentér obsahující laserové ukazovátko, dosah min. 10 m, LCD displej s časovačem, indikátor nabití baterie, tlačítka pro ovládání prezentace (vpřed, zpět, fullscreen), vibrační alarm, vč. pouzdra |  | 1910 |  | 3 | 0 | 5730 | A03
8 | Interaktivní systém – tabule + sw + projektor s krátkou projekční vzdáleností | Interaktivní tabule formát 4:3, úhlopříčka aktivní plochy min. 200 cm. Rozhraní USB 2.0 pro propojení s PC, délka kabelu min. 4 m. Zabudované reproduktory. Ovládání prostřednictvím prstů i dotykovým perem, podpora interakce dvou uživatelů a více dotykových gest. Ovladače a SW pro přípravu prezentací a výukového materiálu (multilicence) pro platformu Microsoft Windows 7, podpora ukládání výstupů do PDF, přístup ke knihovně prezentací vytvořených třetími stranami. Česká lokalizace SW. Podporované operační systémy min. MS Windows 7 a vyšší. Materiál pro upevnění na zeď součástí dodávky. Datový projektor s ultrakrátkou projekcí. Rozlišení minimálně XGA, 1024 x 768, 4:3. Svítivost min. 2000 ANSI lumenů, vstup min. 1x analogový D-SUB (VGA), 1x digitální HDMI, min. 1x USB. Výstup min. 1x analogový D-SUB. Kontrast min. 3000:1, lichoběžníková korekce manuální vertikální a horizontální. Hlučnost max. 38 dB, životnost lampy min. 5000 hodin v běžném režimu, dálkové ovládání. Hmotnost max. 4 kg. Kompatibilní s vizualizéry, zmrazení obrazu, okamžité zap./vyp. Dodávka včetně originálního držáku pro ultrakrátkou projekci a potřebné kabeláže. Interaktivní tabule, projektor i software musí být navzájem plně kompatibilní |  | 49590 |  | 1 | 0 | 49590 | A03
9 | Smart TV 40" | LCD panel, úhlopříčka min. 40" (101 cm), minimální rozlišení FullHD (1920 x 1080), min. EDGE LED podsvícení, poměr stran obrazu 16:9, maximální průměrná spotřeba 65 W, pohotovostní režim maximálně 0,5 W, energetická třída min. A, vstupy: min. 3x HDMI, min. 1x SCART, min. 1x VGA IN, min. 1x AUDIO OUT (Jack 3,5 mm), min. 1x USB, min. 1x RJ-45 (Ethernet). Hmotnost bez podstavce max. 20 kg. Certifikace DLNA, podpora prohlížení webového obsahu + podpora flash, integrovaná WiFi, možnost upevnění na zeď. Součásti dodávky plně kompatibilní sklopný natáčecí držák k dodané TV určený k montáži na zeď. |  | 16950 |  | 1 | 0 | 16950 | A04
10 | Dataprojektor s krátkou projekční vzdáleností | Rozlišení minimálně 1280 x 800, poměr stran obrazu 16:10. Svítivost min. 2000 ANSI lumenů, vstup min. 1x analogový D-SUB (VGA), 1x digitální HDMI nebo DVI-D, min. 1x USB. Výstup min. 1x analogový D-SUB. Kontrast min. 3000:1, lichoběžníková korekce manuální vertikální a horizontální. Min. projekční vzdálenost 0,7 m / úhlopříčka min. 1,5 m. Hlučnost max. 40 dB, životnost lampy min. 4500 hodin v běžném režimu, dálkové ovládání. Hmotnost max. 4 kg. Dodávka s kompatibilním držákem projektoru k montáži na zeď. |  | 23150 |  | 1 | 0 | 23150 | A04
11 | Miniprojektor | DLP projektor nat. min. WXGA (1280x800), min. 300 ANSI lm, kontrast min. 10000:1, D-Sub, HDMI, reproduktor, USB, SDHC, DLP 3D, dálkový ovladač,Typ lampy: LED (životnost min. 20 000 hodin) Hmotnost max. 0,45 kg, pouzdro |  | 9510 |  | 1 | 0 | 9510 | A04
12 | DVD přehrávač | DVD přehrávač, D/A převodník min. 108 MHz / 12 bit, progressive scan, škálování obrazu min. na 720p, 1080i a 1080p. Podporovaná média: CD, CD-R, CD-RW, Video CD/SVCD, DVD+R, DVD+R DL, DVD+RW, DVD-R, DVD-R DL, DVD-RAM, DVD-RW. Podporované formáty: DivX3, DivX4, DivX5, DivX6, MPEG1, MPEG2, MPEG3, MPEG4, JPEG, MP3, WMA. Dálkové ovládání. Konektory: min. 1x HDMI, 1x SCART, 1x kompozitní výstup, připojení kabeláže reproduktorů pomocí svorkovnice. |  | 2480 |  | 1 | 0 | 2480 | A04
13 | Plazmový/LCD displej s úhlopříčkou min. 50" (127 cm) | Plazmový nebo LCD panel, úhlopříčka min. 50" (127 cm), podporované rozlišení min. 1920 x 1080 pixelů. Kontrast min. 100000:1, svítivost min. 350 cd/m, doba odezvy max. 8 ms. Poměr stran obrazu 16:9, napájení 220 - 240 V AC, 50/60 Hz, maximální spotřeba 450 W, při vypnutí maximálně 1 W, výrobek třídy A dle standardu EMC, vstupy min. 3x HDMI/DVI případně jejich kombinace, 1x S-Video, 1x VGA IN, 1x AUDIO IN, 1x SCART, vícefunkční vyměnitelné sloty, 1x USB. Reproduktory min. 2 x 10 W. Hmotnost max. 34 kg. Možnost upevnění na zeď. |  | 20670 |  | 1 | 0 | 20670 | A04
14 | Digitální diktafon II | Zabudovaný mikrofon; kapacita min. 2048 MB; výdrž baterie minimálně 25h; USB rozhraní 2.0; nahrávání do MP3 (min. rozsah bitrate 64-128kbps); délka záznamu do paměti minimálně 70 hodin |  | 1660 |  | 1 | 0 | 1660 | A08
15 | Přenosný LCD projektor | Přenosný LCD projektor 4:3, rozlišení min. XGA (1024x768), svítivost min. 2500 ANSI lumenů, vstup min. 1x analogový D-SUB (VGA), 1x digitální HDMI nebo DVI-D. Podpora vstupních rozlišení 4:3 a 16:9/16:10. Kontrast min. 1000:1, vertikální lichoběžníková korekce, Hlučnost max. 40 dB, životnost lampy min. 3000 hodin v běžném režimu, dálkové ovládání, kabeláž a brašna součástí dodávky. Zabudovaný reproduktor. Hmotnost max. 3,5 kg |  | 12400 |  | 1 | 0 | 12400 | A09
16 | Skener | Skener schopný bezkontaktně skenovat formáty do velikosti A3 rychlost skenování: průměrně 5 s/A3; skenovací náhled: průběžný; rozlišení: minimálně 200 - 300 dpi podle předlohy; rozhraní: TWAIN via USB2; označení velikosti formátů na podložce; zdroj: USB2 jako přenos dat; materiál těla: kov; rozměry: maximálně 300 x 110 x 45 mm, váha: maximálně 900 g, optický modul: min. 8 Megapixel, autofocus; dále v balení: USB kabel, A3 scanovací podložku |  | 11160 |  | 1 | 0 | 11160 | A10
17 | Držák na mikrofon | Neodpružený držák pro mikrofon Rode Procaster (plastová objímka) |  | 340 |  | 5 | 0 | 1700 | A10
18 | Mikrofonní sada | Sada dvou membránových kondenzátorových mikrofonů určených pro záznam akustických nástrojů; charakteristika: Kardioida; Frekvenční rozsah: minimálně 20 Hz-20 kHz; Výstupní impedance: 185-215 ohmů; citlivost: minimálně -38 dB 1v/Pa (12mV @ 94dB SPL) +/- 2dB; Ekvivalent šum: minimálně <16 dB SPL; dynamický rozsah: > 128 dB; odstup signál/šum: minimálně 78 dB; napájení: Fantom +12/24/48 V nebo 9V baterie; přepravní kufr, 2x větrná ochrana, 2x držák mikrofonu |  | 6620 |  | 1 | 0 | 6620 | A10
19 | Bezpečnostní kamera | Síťová kamera s motorizovaným otáčením, naklápěním a možností sledování ve dne i v noci. Vestavěné infračervené diody LED, možnost vzdáleného monitoringu z mobilních zařízení, snímač minimálně 1.3Mpx CMOS, rozlišení minimálně 1024x768, podpora H.264, MPEG-4 a M-JPEG, 1x LAN, mikrofon, přenos zvuku v obou směrech, slot SD/SDHC, vestavěná paměť minimálně 128 MB |  | 3720 |  | 4 | 0 | 14880 | A10
20 | Digitální diktafon III | Současně lze nahrávat nebo přehrávat dvě stopy (stereo) Funkce: Low-cut filtr, Auto Rec Level, Marker Formáty nahrávky: minimálně Wav (16/24 bit, frekvence 44.1/44/96 kHz), MP3 (datový tok 48/56/64/80/96/112/128/160/192/224/256/320kbps, frekvence 44.1kHz) A/D a D/A konverze: 24 bit, 128x oversampling Zpracování signálu: minimálně 32 bit Podpora paměťových karet microSD a microSDHC minimálně 2GB-32GB Displej: podsvícený Zabudované mikrofony: stereo, směrové, kondenzátorové Mic/Line vstup: 3,5 mm jack Sluchátkový/linkový výstup: 3,5 mm jack Zabudovaný reproduktor USB rozhraní: MiniB USB 2.0, Standard Mass Storage Napájení: 1x AA baterie Životnost baterie: minimálně 10 h (MP3) nebo 9 h (Wav) V balení minimálně 2GB microSD/microSDHC card |  | 1990 |  | 1 | 0 | 1990 | A10
21 | Digitální diktafon IV | Vestavěná paměť min. 16 GB USB rozhraní: USB 2.0, Standard Mass Storage Vestavěny min. 3 směrové mikrofony (zoom/stereo) Formát záznamu - Lineární PCM, mp3 Formát přehrávání - mp3,AAC,WMA,WAV Typ baterie - Vestavěná lithiová baterie Mic/Line vstup: 3,5 mm jack Sluchátkový/linkový výstup: 3,5 mm jack Záznam ovládaný hlasem (VOR) USB rozhraní: MiniB USB 2.0, Standard Mass Storage Podsvícený displej LCD Napájení přes rozhraní USB Zabudovaný reproduktor Slot pro paměťovou kartu microSDHC + minimálně 8GB microSDHC karta |  | 5380 |  | 1 | 0 | 5380 | A11
22 | Tablet I | minimální rozměr displeje 10`, typ panelu minimálně IPS, dotykový, minimální rozlišení 1280x800 bodů, minimální velikost operační paměti 1 GB, minimální vestavěná paměť 16 GB, možnost komunikace pomocí WiFi, Bluetooth, 3G modem, GPS, stereo reproduktory, vestavěný mikrofon, 2x fotoaparát nebo webkamera (1x fotoaparát zadní + 1x webkamera přední nebo 1x webkamera s vyšším rozlišením - alespoň 3 Mpix - zadní + 1x webkamera přední), dotykové pero, min. 1x čtečka paměťových karet, 1x dokovací konektor, výdrž minimálně 6 hodin |  | 8270 |  | 5 | 0 | 41350 | A03
23 | Tablet II | minimální rozměr displeje 10`, typ panelu minimálně IPS, dotykový, minimální rozlišení 1280x800 bodů, minimální velikost operační paměti 1 GB, minimální vestavěná paměť 16 GB, možnost komunikace pomocí WiFi, Bluetooth, 3G modem, GPS, stereo reproduktory, vestavěný mikrofon, 2x fotoaparát nebo webkamera (1x fotoaparát zadní + 1x webkamera přední nebo 1x webkamera s vyšším rozlišením - alespoň 3 Mpix - zadní + 1x webkamera přední), dotykové pero, min. 1x čtečka paměťových karet, 1x dokovací konektor, výdrž minimálně 6 hodin |  | 8270 |  | 5 | 0 | 41350 | A04
24 | Tablet III | OS Windows 8, RAM min. 2GB, min. SSD 64GB, displej minimálně 10" IPS LED, rozlišení displeje min. 1366x768, WiFi min. 802.11a/b/g/n, Bluetooth min. 4.0, min. 1080p HD zadní kamera + min. 720p HD přední kamera, USB 2.0, HDMI, docking station s klávesnicí, čtečka paměťových karet |  | 14880 |  | 1 | 0 | 14880 | A12
25 | Elektronická čtečka knih | Displej 6-7" palců, elektronický inkoust, rozlišení min. 800x600, podporované formáty PDF, MOBI, AZW, DOC, HTML, DOCX, PRC, TXT; wifi, microusb, vnitří paměť min. 2GB |  | 3310 |  | 1 | 0 | 3310 | A08
26 | Tablet IV | Tablet s připojitelným dokem - klávesnicí; OS: Windows 8; RAM minimálně 2GB; displej: dotykový, rozlišení min. 1366x768, velikost 10 - 11"; úložiště: min 64GB; rozhraní: USB 2.0, micro HDMI, sluchátka; přední a zadní kamera; hmotnost tabletu a doku vcelku maximálně 1,3 kg; obal |  | 12900 |  | 3 | 0 | 38700 | A10
27 | Tablet V | Operační systém: iOS (minimálně verze 6) Displej: velikost 9,5" - 10", Rozlišení minimálně 250ppi, Úložiště: minimálně 32GB, Wi-Fi minimálně 802.11 a/b/g/n; 2,4 a 5 GHz, Bluetooth 4.0 |  | 12400 |  | 1 | 0 | 12400 | A10
28 | Kabel XLR samec - XLR samice 3m | délka: 3 m |  | 130 |  | 15 | 0 | 1950 | A10
29 | Kabel XLR samec - XLR samice 6m | délka: 6 m |  | 150 |  | 10 | 0 | 1500 | A10
30 | Kabel XLR samec - XLR samice 10m | délka: 10 m |  | 200 |  | 5 | 0 | 1000 | A10
31 | Kabel XLR samec - XLR samice 15m | délka: 15 m |  | 270 |  | 5 | 0 | 1350 | A10
32 | Kabel 6,3mm jack samec - 6,3mm jack samec 5m | délka: 5 m; stereo |  | 110 |  | 5 | 0 | 550 | A10
33 | Kabel 6,3mm jack samec - 6,3mm jack samec 10m | délka: 10 m; stereo |  | 420 |  | 3 | 0 | 1260 | A10
34 | Kabel 3,5mm jack samec - 3,5mm jack samec 0,5m | délka: 0,3 - 0,5m; stereo |  | 30 |  | 40 | 0 | 1200 | A10
35 | Rozdvojka | Konektory: 1x 3,5 mm stereo jack samec 2x 3,5mm stereo jack samice |  | 20 |  | 40 | 0 | 800 | A10
36 | Stereo zesilovač 2x30 W s reproduktory a Blu-ray přehrávač | Jmenovitý výkon zesilovače na kanál min. 40 W, impedance 4 - 8 Ohmů , odstup signálu od šumu Line min. 100 dB. Alespoň 5 vstupů (RCA konektor), sluchátkový výstup, váha min. 6 kg. Pasivní dvoupásmové reproduktory: regálové pasivní stereo reproduktory (sestava 2+0), min. výkon 20 W, citlivost min. 88 dB, zatížitelnost max. 150 W, nominální impedance min. 4 Ohmy; průměr basového reproduktoru min. 5", bass reflex; připojení kabeláže reproduktorů pomocí svorkovnice. Kabeláž: 2x Reproduktorová dvoulinka, min. průměr 2x1,5 mm^2, délka 10 m, materiál OFC měď. Blu-ray přehrávač podporované formáty médií: Blu-ray (BD-ROM, BD-R, BD-RE), DVD (DVD-R, DVD+R, DVD-RAM, DVD-RW, DVD+RW, DVD-Audio), CD (CD-ROM, CD-R, CD- RW). Podporované video formáty: DivX, H.264, MKV, XviD, WMV, MPEG2/4. Podporované audio formáty: MP3, AAC, DTS, Dolby Digital, WMA. Podporované formáty obrázků: JPEG, BMP. Podpora standardu DLNA. Podporované rozlišení min. 1920x1080p. Obrazový D/A převodník min. 148.5 MHz / 12bit, audio D/A převodník min. 192 kHz / 24 bit. Podpora profilu min. BD 2.0 a lepší. Rozhraní: min. 1x HDMI 1.3 a lepší, min. 1x RJ-45 (Ethernet), min. 1x USB 2.0, min. 1x stereo audio výstup (2x cinch). Dálkové ovládání je součástí dodávky. Spotřeba max. 30 W, pohotovostní režim max. 1 W |  | 16670 |  | 1 | 0 | 16670 | A03
|  | CELKEM |  |  |  |  | NABÍDKOVÁ CENA bez DPH | Max. cena bez DPH
[7 empty] | 0 | 380960

## Část B – Software
Číslo položky zboží | Název položky zboží | Specifikace zboží | Nabízené zboží Doplňte zejména o obchodní názvy, specifická označení, katalogová či výrobní čísla zboží. Specifikace zboží uvedením těchto označení musí být natolik určitá, aby zadavatel na základě uvedeného označení konkrétního zboží byl schopen jednoznačně určit, zda uchazečem nabízené zboží technické podmínky zadavatele splňuje či nikoli. | Maximální cena za kus (bez DPH) | Nabízená cena za kus (bez DPH) | Počet kusů | Nabízená cena v Kč bez DPH za položku zboží celkem | Max. cena v Kč bez DPH za položku zboží celkem | Fakturace
1 | Sada software pro grafické a multimediální zpracovaní obsahů pro webovou prezentaci | Adobe Creative Suite Design & Web Premium (Photoshop CS6 Ext., InDesign CS6, Ilustrator CS6, Acrobat X Pro, Flash Professional CS6, Dreamweaver CS6, Fireworks CS6, Bridge CS6, Media Encoder CS6), EDU |  | 9100 |  | 1 | 0 | 9100 | B01
2 | Software pro práci s pdf | Převod či skenování do formátu PDF, Export a úpravy dokumentů ve formátu PDF, Kombinování souborů z několika aplikací, Online revize dokumentů, Shromažďování dat s pomocí vyplnitelných formulářů PDF, Ochrana PDF souborů a jejich obsahu, Zobrazování, prohledávání a sdílení souborů PDF, Program musí být kompatibilní s Windows 8 a Windows 7, Software v českém jazyce |  | 2480 |  | 1 | 0 | 2480 | B02
3 | Software pro práci s pdf | Převod či skenování do formátu PDF, Export a úpravy dokumentů ve formátu PDF, Kombinování souborů z několika aplikací, Online revize dokumentů, Shromažďování dat s pomocí vyplnitelných formulářů PDF, Ochrana PDF souborů a jejich obsahu, Zobrazování, prohledávání a sdílení souborů PDF, Program musí být kompatibilní s Windows 8 a Windows 7, Software v anglickém jazyce |  | 2480 |  | 1 | 0 | 2480 | B03
4 | Software pro práci s pdf | Převod či skenování do formátu PDF, Export a úpravy dokumentů ve formátu PDF, Kombinování souborů z několika aplikací, Online revize dokumentů, Shromažďování dat s pomocí vyplnitelných formulářů PDF, Ochrana PDF souborů a jejich obsahu, Zobrazování, prohledávání a sdílení souborů PDF, Program musí být kompatibilní s Windows 8 a Windows 7, Software v českém jazyce |  | 2480 |  | 1 | 0 | 2480 | B04
5 | Software pro úpravu fotografií | Software v českém jazyce, podpora formátů a technologií: JPEG, GIF, TIFF, PNG, BMP, PCX, TGA, HDR, CRW, RAW, SRW, Tone Mapping, hromadné úpravy fotek, pokročilé odstranění šumu, automatické vylepšení fotek, plná kontrola expozice a barev, maskování lokálních úprav a barev |  | 1660 |  | 1 | 0 | 1660 | B04
|  | CELKEM |  |  |  |  | NABÍDKOVÁ CENA bez DPH | Max. cena bez DPH
[7 empty] | 0 | 18200

## Část C – Foto video
Číslo položky zboží | Název položky zboží | Specifikace zboží | Nabízené zboží Doplňte zejména o obchodní názvy, specifická označení, katalogová či výrobní čísla zboží. Specifikace zboží uvedením těchto označení musí být natolik určitá, aby zadavatel na základě uvedeného označení konkrétního zboží byl schopen jednoznačně určit, zda uchazečem nabízené zboží technické podmínky zadavatele splňuje či nikoli. | Maximální cena za kus v Kč (bez DPH) | Nabízená cena za kus (bez DPH) | Počet kusů | Nabízená cena v Kč bez DPH za položku zboží celkem | Max. cena v Kč bez DPH za položku zboží celkem | Fakturace
1 | Kompaktní videokamera | Videokamera, snímač min. 3 Mpix. Barevný LCD, úhlopříčka displeje min. 2,7", optický zoom min. 20x, slot pro SD/SDHC karty podporující min. 32 GB/class 10. Rozhraní min. USB 2.0, A/V výstup. Záznam v rozlišení min. 1920 x 1080. Baterie a kabeláž součástí dodávky. Včetně karty SDHC min. 32GB class 10. |  | 6950 |  | 1 | 0 | 6950 | C05
2 | Fotoaparát | Kompaktní digitální fotoaparát, čip mininimálně 14 MPix, minimální velikost čipu 1/2,3" a maximální hustota 30 Mpix/cm2, minimální rozsah optického zoomu 28-130mm (přepočteno na 35mm kinofilm), ISO minimálně 100-3200, optická stabilizace obrazu, možnost snímat video minimálně 720p 30fps se zvukem, barevný displej minimálně 2,7 palce, vestavěný blesk, dobíjecí baterie, ochranné pouzdro a paměťová karta SD s velikostí minimálně 8 GB součástí dodávky |  | 2980 |  | 1 | 0 | 2980 | C05
3 | Videokamera | Min. 10x optický zoom, min. 8 Mpix, optický stabilizátor obrazu, záznam v rozlišení min. 1920x1080, minimální světelnost objektivu 1,8 - 3,0 F, konektory: mikrofon, sluchátka, platforma pro připojení osvětlení, záznam na SD/SDHC paměťové karty, noční režim, včetně kabeláže a brašny |  | 16530 |  | 1 | 0 | 16530 | C03
4 | Kompaktní digitální fotoaparát s vyšší obrazovou kvalitou | Čip minimálně 10 Mpix, minimální velikost čipu 1/1,7" a maximální hustota 30 Mpix/cm2, minimální rozsah optického zoomu 28-90mm (přepočteno na 35mm kinofilm), ISO minimálně 100 až 1600, podpora ukládání do formátu RAW, stabilizace obrazu opticky nebo pohybem čipu, možnost snímat video minimálně 720p 30 fps se zvukem, barevný displej minimálně 2,7 palce, vestavěný blesk, maximální hmotnost 400g, dobíjecí baterie a paměťová karta SD s velikostí minimálně 8GB součástí dodávky |  | 8270 |  | 1 | 0 | 8270 | C03
5 | Kompaktní videokamera | Videokamera, snímač alespoň 3 Mpix. Barevný LCD, úhlopříčka displeje alespoň 2,7", optický zoom min. 20x, slot pro SD/SDHC karty podporující min. 32 GB/class 10. Rozhraní min. USB 2.0, A/V výstup. Záznam v rozlišení min. HD: 1920 x 1080. Baterie a kabeláž součástí dodávky. Včetně karty SDHC min. 32GB class 10 a brašny. |  | 6950 |  | 1 | 0 | 6950 | C03
6 | Stativ | Stativ tripod, maximální výška ve složeném stavu: 55 cm, hmotnost max. 1,5 kg, rychloupínací systém hlavy, včetně transportního pouzdra, hlava slitina nebo kov, nosnost alespoň 2 kg. |  | 2480 |  | 1 | 0 | 2480 | C03
7 | Stativ | Stativ tripod, maximální výška ve složeném stavu: 55 cm, hmotnost max. 1,5 kg, rychloupínací systém hlavy, včetně transportního pouzdra, hlava slitina nebo kov, nosnost alespoň 2 kg. |  | 2480 |  | 1 | 0 | 2480 | C07
8 | Digitální fotoaparát | Min. 12Mpx, min.4 digitální zoom, zaostření 50cm až nekonečno, makro max. 8cm, ISO minimálně 100-800, stabilizace obrazu, možnost krátkých videí, dobíjecí baterie a paměťová karta min. 2GB součástí balení |  | 1660 |  | 1 | 0 | 1660 | C08
9 | Videokamera | Záznam v AVCHD; rozlišení minimálně 1920x1080, min. 25p; vstup pro mikrofon 3,5mm jack; výstup na sluchátka 3,5mm jack; vestavěná paměť minimálně 32GB; slot na SD kartu; optická stabilizace obrazu; brašna |  | 14470 |  | 5 | 0 | 72350 | C10
10 | Stativ | Třínohý stativ s foto-video hlavou; maximální zatížení min. 2,5 kg; hmotnost maximálně 1,5 kg; maximální výška min. 140 cm, brašna součástí dodávky |  | 1580 |  | 5 | 0 | 7900 | C10
11 | Outdoor kamera | Odolná outdoorová kamera; rozlišení minimálně 1920x1080, min. 25p, min. 1280x720, min. 50p; fotografie minimálně 11 mp; minimální výdrž na baterie při natáčení v 1080p 2 hodiny; vodotěsný obal do minimálně 60 m součástí dodávky; wi-fi; součástí dodávky připevňovací přísavky |  | 7440 |  | 1 | 0 | 7440 | C10
12 | Fotoaparát s objektivem | Kovová konstrukce těla; Senzor typu APS-C CMOS, rozlišení minimálně 18 Mpx, rozměry čipu minimálně 22x14,5 mm; ISO minimálně v rozsahu 100 – 12800, kompenzace expozice minimálně ±5EV po 1/3 krocích, nastavitelná rychlost závěrky v rozsahu minimálně 30 – 1/4000 s; Ukládání na paměťové karty typu SD/SDHC/SDXC; Natáčí video v rozlišení minimálně 1920x1080px, min. 24 a 25 snímků za vteřinu ve formátu x264 nebo Motion JPEG, schopnost automatického kontinuálního přeostřování v průběhu natáčení; Integrovaný stereo mikrofon, možnost připojit externí mikrofon přes 3,5mm jack; microHDMI, miniHDMI nebo HDMI výstup; Patka na příslušenství; Optický hledáček, živý náhled záběru na dotykovém výklopném displeji o velikosti minimálně 3“; Možnost pořizovat fotografie v RAW a JPEG formátu, maximální rozlišení minimálně 5184x3456px, sekvenční snímání minimálně 5 sn./s; Přibalený základní objektiv 18±2-135±5mm, světelnost minimálně v rozsahu 3,5 – 5,6, optická stabilizace, ultrasonické motorické ostření umožňující automatické kontinuální ostření během natáčení videa; Příslušenství: nabíječka,paměťová karta (kapacita minimálně 16GB, rychlost zápisu minimálně 35 MB/s) |  | 22320 |  | 1 | 0 | 22320 | C10
13 | Paměťová karta SD/SDHC/SDXC | Kapacita minimálně 32GB Minimálně class 6 |  | 540 |  | 10 | 0 | 5400 | C10
14 | Žárovka | žárovka 500W/40E pro studiové světlo Fomei Basic Light |  | 290 |  | 4 | 0 | 1160 | C10
15 | UV filtr | UV filtr pro objektivy s průměrem 67 mm |  | 340 |  | 20 | 0 | 6800 | C10
16 | Clona | Sluneční clona pro objektivy s půměrem 67 mm, flexibilní nastavení délky |  | 340 |  | 2 | 0 | 680 | C10
17 | Filtr | ND filtr, šedý, neutrální, 0.6, pro objektivy s průměrem 67 mm |  | 420 |  | 2 | 0 | 840 | C10
|  | CELKEM |  |  |  |  | NABÍDKOVÁ CENA bez DPH | Max. cena bez DPH
[7 empty] | 0 | 173190