## Technická specifikace
Příloha č. 2 zadávací dokumentace "Technická specifikace"
Technická specifikace
pro podlimitní veřejnou zakázku "Diskové pole"
Pokyny pro vyplnění:
1. Všechna pole s šedým pozadím musejí být vyplněna.
2. Uchazeč vyplní přesné typové označení nabízeného zařízení v poli F16.
3. Ve sloupci "Požadované vlastnosti zařízení" jsou uvedeny parametry, které musí nabízené zařízení splňovat. Ve sloupci "Splnění požadavku" potvrdí uchazeč u každého parametru, zda jím nabízené zařízení splňuje požadovaný parametr minimálně zápisem "Ano".
4. Ve sloupci "Technické parametry nabízeného řešení" uchazeč vyplní jednotlivé řádky podle informací ve sloupci "Pokyny pro uvedení technických parametrů", kdy uvede technické parametry, případně značku a přesné typové označení nabízeného zařízení nebo jeho částí.
5. Úplný seznam katalogových položek, ze kterých se dodávka výrobce skládá, uveďte ve své nabídce jako přílohu obchodních podmínek - návrhu smlouvy o dílo.
Požadované vlastnosti zařízení |  | Splnění požadavku (Ano/Ne) | Pokyny pro uvedení technických parametrů | Technické parametry nabízeného řešení (vyplňte podle pokynů ve sloupci "Pokyny pro uvedení technických parametrů")
Přesné typové označení nabízeného zařízení. |  | X | Uveďte značku a přesné typové označení nabízeného zařízení, případně jeho částí.
Formát zařízení | 19" RACK provedení
Kategorie zařízení | Diskové pole kategorie min. "Midrange" pro připojení do sítě SAN postavené na technologi FC 8 Gb
Řadiče diskového pole | Zařízení musí mít min. 2 diskové řadiče, vzájemně se zastupující a funkční v režimu Active-Active. |  | Uveďte počet diskových řadičů
| Každý řadič musí mít svou cache pamět o velikosti min. 16 GB. |  | Uveďte velikost cache paměti jednoho řadiče a celkovou velikost cache paměti.
| Cache pamět musí být chráněna proti výpadku napájení pomocí baterie nebo NVRAM. |  | Uveďte způsob ochrany cache paměti proti výpadku napájení.
| Každý řadič musí mít minimálně 4 porty 8Gb FC pro připojení do sítě SAN. |  | Uveďte počet a typ portů pro připojení do sítě SAN.
Disková kapacita | Zařízení musí obsahovat dvě diskové vrstvy (tier).
| Disková vrstva (tier) 1 se musí skládat z minimálně 48 disků, každý o kapacitě min. 600 GB a rychlosti min. 15 tis. ot./min. nebo 48 disků, každý o kapacitě min. 900 GB a rychlosti min. 10 tis. ot./min. Všechny disky musí být vyměnitelné za běhu (hot swap). |  | Uveďte počet, kapacitu a počet ot./min. disků obsažených v diskové vrstvě (tier) 1.
| Disková vrstva (tier) 2 musí osahovat min. 24 disků, každý o kapacitě min. 3 TB každý a rychlosti min. 7,2 tis. ot./min. Všechny disky musí být vyměnitelné za běhu (hot swap). |  | Uveďte počet, kapacitu a počet ot./min. disků obsažených v diskové vrstvě (tier) 2.
Další požadované vlastnosti | Zařízení musí podporovat RAID typu 5,6 a 10. |  | Uveďte typy RAID, které zařízení podporuje.
Zařízení musí podporovat vlastnost Thin Provisioning na úrovni diskových LUNů.
Zařízení musí být schopné zasílat chybové informace (výpadek disku, výpadek řadiče, ...) pomocí snmp nebo e-mailu
Zařízení musí v rámci dodávky podporovat připojení min. 100 FC initiatorů prostřednictvím SAN sítě
Veškeré klíčové komponenty pole musí být redundantní a zařízení odolné proti výpadku jednoho napájecího zdroje, řadiče, disku nebo propojovacího kabelu. Tyto prvky musí být vyměnitelné za provozu pole.
| Zařízení musí podporovat automatický tiering (přemisťování datových bloků podle jejich zatížení) na úrovni bloků o velikosti max 128 MB (sublun tiering), Tiering musí být funkční i navzájem mezi tiery fungujícími na rotačních discích využívajících 10 000-15 000 ot./min. a 7200 ot./min. |  | Uveďte minimální velikost bloku, kterou je možné nastavit pro funkci automatického sublun tieringu.
Kompatibilita | Zařízení musí být kompatibilní s Microosft Windows 2012 Server, Hyper-V, VMware vSphere 5.1
Kompatilibilita zařízení s VMware vShpere musí být potvrzena uvedením na Vmware Compatibility Listu.
Zařízení musí podporovat integraci do management prostředí vSphere prostřednictvím dodávané plug-in komponenty pro VMware vSphere vCenter. Integrační modul je součástí dodávky.
Požadavky na servis | Jako součást dodávky je požadován servis na 5 let, typu 24x7 4h, Tedy servisní zásah technika na místě instalace do 4 hodin od telefonického nahlášení poruchy. Požadavek na servisní zásah je možné podávat 24 hodin denně, 7 dnů v týdnu. Požadujeme, aby servis byl pokryt adekváním typem servisu poskytovaným výrobcem zařízení. |  | Uveďte přesné označení servisní garance poskytnuté výrobcem zařízení a jeho parametry.
Rozšiřitelnost zařízení | Možnost rozšířit paměť cache na min.64 GB u celého diskového pole. |  | Uveďte maximální možnou velikost paměti cache.
Možnost rozšířit konfiguraci zařízení o tier z SSD disků.
| Možnost rozšířit konfiguraci zařízení za běhu až na min. 240 disků. |  | Uveďte maximální počet disků, které je možné za běhu připojit.