## Součty
Masarykova univerzita v Brně |  |  |  | Vít Rusňák
CEITEC |  |  |  | ÚVT MU
12.8.2013
Položkový rozpočet - součet
Cena bez DPH
| Číslo místnosti | AVT bez VCF | VCF | Celkem
Pavilon A26
1 | A26/122 | 0 | 0 | 0
2 | A26/222 | 0 | 0 | 0
3 | A26/329 | 0 | 0 | 0
Pavilon A35
7 | A35/1S065 | 0 | 0 | 0
8 | A35/1S067 | 0 | 0 | 0
9 | A35/1S102 | 0 | 0 | 0
10 | A35/2S087 | 0 | 0 | 0
11 | A35/129 | 0 | 0 | 0
12 | A35/145 | 0 | 0 | 0
13 | A35/211 | 0 | 0 | 0
Celkem |  | 0 | 0 | 0

## A26-122
A26/122 – denní místnost
Poř.č. | Zařízení | Popis | Ks | Cena/Ks bez DPH | Cena celkem bez DPH
1 | Projektor | Dataprojektor s nativním rozlišením min. 1920x1080 (FullHD), svítivost min. 3000 ANSI lm. Kontrast min. 2000:1, životnost lampy min. 3000 h. Vstupy/výstupy: min. 1x analogový D-SUB (VGA), 1x digitální vstup HDMI nebo DVI-D. Hlučnost max. 35 dB | 1 |  | 0
2 | Držák projektoru | Pohledová část (pod úrovní podhledu místnosti) z nerezové trubky průměru 50 mm, povrch brus K320; trubka ukončena kruhovou rektifikační rozetou. Kotevní rám dataprojektoru - výpalek z plechu tl. 4 mm v barvě dataprojektoru. Jemná rektifikace trojicí nerezových šroubů. Kotvení nad úrovní podhledu tr. 60×4, kotevní plech, pomocná žebra; barva bílá; výška kotevní části dle výšky nad podhledem. Skryté vedení kabeláže nerezovou trubkou, výšková rektifikace nad hranou podhledu místnosti. Kotvení do železobetonové monolitické stropní konstrukce nebo železobetonové desky lité do trapézového plechu. Výrobní dokumentace držáku bude odsouhlasena autorským dozorem. Minimální náklon 15°, natáčení 360°, minimální nosnost 15 kg | 1 |  | 0
3 | Plátno | Elektrická roletová projekční plocha určená pro vestavbu do stropu či podhledu, s bočním vypnutím plátna. Projekční povrch MW se ziskem 1.0 a minimální pozorovacím úhlem 120°. Formát 16:9/10, celková šířka plátna 180-185 cm, černé okraje min. 3cm. Barva rámu tubusu bílá. Hmotnost max. 20kg. | 1 |  | 0
4 | Přípojné místo | Vstupy: 1x VGA, 1x HDMI, barva bílá RAL 9003. | 1 |  | 0
5 | Konektory, el. instalační materiál | Konektory s příslušenstvím dle příslušného typu, el.instalační materiál | 1 |  | 0
Celkem |  |  |  |  | 0

## A26-222
A26/222 – zasedací místnost
Poř.č. | Zařízení | Popis | Ks | Cena/Ks bez DPH | Cena celkem bez DPH
1 | Projektor | Dataprojektor s nativním rozlišením min. 1920x1080 (FullHD), svítivost min. 3000 ANSI lm. Kontrast min. 2000:1, životnost lampy min. 3000 h v běžném režimu. Konektivita: min. 1x analogový D-SUB (VGA), 2x digitální vstup HDMI nebo DVI-D. Hlučnost max. 35 dB, řízení po RS-232 nebo LAN | 1 |  | 0
2 | Držák projektoru | Pohledová část (pod úrovní podhledu místnosti) z nerezové trubky průměru 50 mm, povrch brus K320; trubka ukončena kruhovou rektifikační rozetou. Kotevní rám dataprojektoru - výpalek z plechu tl. 4 mm v barvě dataprojektoru. Jemná rektifikace trojicí nerezových šroubů. Kotvení nad úrovní podhledu tr. 60×4, kotevní plech, pomocná žebra; barva bílá; výška kotevní části dle výšky nad podhledem. Skryté vedení kabeláže nerezovou trubkou, výšková rektifikace nad hranou podhledu místnosti. Kotvení do železobetonové monolitické stropní konstrukce nebo železobetonové desky lité do trapézového plechu. Výrobní dokumentace držáku bude odsouhlasena autorským dozorem. Minimální náklon 15°, natáčení 360°, minimální nosnost 15 kg | 1 |  | 0
3 | Plátno | Elektrická roletová projekční plocha určená pro vestavbu do stropu, s bočním vypnutím plátna. Projekční povrch MW se ziskem 1.0 a minimální pozorovacím úhlem 120°. Formát 16:9/10, celková šířka plátna 230-235 cm, černé okraje min. 3cm. Barva rámu tubusu bílá. Hmotnost max. 20kg. | 1 |  | 0
4 | Videokonferenční sestava | FullHD 1080p/30 videokonferenční zařízení - přenos dvou nezávislých obrazů obou v kvalitě min. 1080p/30, resp. 720p/60. - komunikační rozhraní IP H.323 a SIP min. 2Mbps - podpora video kodeků H.261, H.263, H.264 AVC - podpora audio kodeků G.711, G722, AAC-LC nebo AAC-LD - ovládaná FullHD kamera s rozlišením min. 1080p/30 podpora far end camera control - vstupní formáty 2x 1080p/30 - výstupní formáty 2x 1080p/30 - video vstupy alespoň: 1 x HDMI a 1 x DVI-I - video výstupy alespoň: 2 x HDMI (1080p) - audio vstupy: 1 x HDMI, 1 x všesměrový mikrofon, 1 x 3.5 mm line-in jack pro externí zdroj zvuku - audio výstupy: 1 x HDMI, 1 x 3.5 mm jack pro externí výstup - všesměrový mikrofon s pokrytím alespoň 10m^2 - podpora odstranění echa (echo cancelling) při použití externích vstupů a výstupů - současná podpora IPv4 a IPv6 - podpora QoS, podpora síťových protokolů TCP/IP, TELNET, HTTP, HTTPS, DNS, DHCP, RTP/RTCP, STUN, SNMP, TFTP. - podpora web managementu - podpora adresářových služeb H.350 - podpora kryptograficky zabezpečených protokolů pro správu zařízení | 1 |  | 0
5 | Držák videokamery | Nástěnný držák pro videokonferenční kameru, nosnost min. 3 kg, hmotnost max. 1,5 kg. Provedení nerez, povrch brus K320 nebo stříbrná barva RAL 9006, je požadováno vzorkování. | 1 |  | 0
6 | Prezentační PC (All-in-one) | CPU x86-64 kompatibilní, PassMark CPU Mark min. 4000. Min. 8 GB RAM, min. 500 GB HDD, DVD+-RW, síťová karta 100/1000 Ethernet, displej integrovaný se skříní počítače. Displej o úhlopříčce min. 21,5“, s rozlišením 1920X1080, odezva max 5ms. Min. 3X USB z toho alespoň 1x USB 2.0, výstup HDMI a audio; klávesnice, optická myš s kolečkem. | 1 |  | 0
7 | HDMI matice 4x2 | HDMI matice 4x2, podporované rozlišení min. 1080p/60 a 1920x1200, datový tok min. 6.75 Gbps, automatická detekce vstupu, RS-232 | 1 |  | 0
8 | VGA-HDMI scaler | Scaler VGA signálu na HDMI, podporované rozlišení min. 1080P/60 | 1 |  | 0
9 | Bezdrátový mikrofonní set | Kompletní set bezdrátových mikrofonů - do ruky, hlavový včetně bodypacku. Napájení bodypacku a ručního mikrofonu pomocí akumulátorů nebo baterie, indikace stavu (ON/OFF, stav akumulátoru/baterie), přepínač s polohami (ON/OFF/MUTE). SNR >95 dB, frekvenční rozsah min. 40 Hz - 18 kHz, dosah alespoň 10 m, alespoň 12 možných předvoleb frekvencí nebo laditelné. Nastavitelná citlivost na vysílači. Výdrž alespoň 5 hodin. Přijímač: duální (možnost souběžného provozu obou mikrofonů) ovládání hlasitosti, indikace zapnutí, AF a RF signálu. | 1 |  | 0
10 | Audio mixér | Audio mixér. Min. 10 kanálů, řízení po RS-232, rozsah min. 40 Hz-20 kHz (-10 dB), vstupy symetrické/nesymetrické připojení, fantomové napájení +48 V | 1 |  | 0
11 | Omezovač zpětné vazby | Omezovač zpětné vazby (feedback destroyer). Min. 2 kanály. Vstupy: 2x XLR, Jack 6,3 mm. Výstupy 2x XLR, Jack 6,3 mm. Počet parametrických filtrů: min. 2x10 (10 pro každý kanál), A/D a D/A převodníky alespoň 24bit. Možnost ukládání předvoleb. | 1 |  | 0
12 | Reproduktor | Dvoupásmový pasivní reproduktor včetně nástěnného držáku, trvalý výstupní výkon min. 60 W/8 Ohm. Frekvenční rozsah min. 60 Hz - 18 kHz (-10 dB), citlivost min. 87 dB, směrovost min. 80°, hmotnost max. 5 kg / kus. Barva reproduktoru bílá. | 2 |  | 0
13 | Nástěnný držák reproduktoru | Nástěnný kloubový držák reproduktoru, nosnost min. 6 kg. Barva držáku bílá. Je požadováno vzorkování držáku reproduktoru. | 2 |  | 0
14 | Zesilovač | Koncový zesilovač minimálně 2x60W/8Ω, frekvenční rozsah min. 20 Hz-20 kHz, DSP procesor - nastavení EQ, propustí, limitace a zpoždění, indikace stavu, spínaný zesilovač a zdroj, korekce basů, výšek a hlasitosti, THD < 1%. Min. 4 linkové vstupy, SNR min. 100 dB. Řízení po RS-232 nebo IR, v případě, že bude řízený audio mix, není tento požadavek nutný. | 1 |  | 0
15 | Zjednodušený řídící systém místnosti s přípojným místem | Ovládací panel sdružený s přípojným místem – ovládání spouštění projektoru, volba vstupu videa (digital/analog), bílá barva, min. 1x obousměrný RS-232, 1x IR, případně jiná kombinace, která zaručí požadovanou funkčnost (pro ovládání projektoru a hlasitosti). Přípojné místo do stěny, provedení v bílé barvě, konektory: 1x VGA, 1x HDMI, 1x linkový stereo audio vstup, 1x zásuvka 230 V, 1x LAN RJ-45. Je požadováno vzorkování. | 1 |  | 0
16 | 19“ racková skříň | 19“ racková skříň, výška min. 14U, nosnost min. 50 kg, tichý ventilátor, cable management, 3x police, uzamykatelné prosklené dveře, volitelně kolečka se zámkem nebo gumové nohy. Barva RAL 9006, je požadováno vzorkování. Vnější rozměry - celková výška max. 750 mm, hloubka max. 600mm. | 1 |  | 0
17 | Konektory, kabeláž el. instalační materiál | Konektory s příslušenstvím dle příslušného typu, elektroinstalační materiál, kabeláž | 1 |  | 0
Celkem |  |  |  |  | 0

## A26-329
A26-329 – zasedací místnost
Poř.č. | Zařízení | Popis | Ks | Cena/Ks bez DPH | Cena celkem bez DPH
1 | Interaktivní tabule | Interaktivní tabule širokoúhlá, poměr stran 16:10, aktivní plocha tabule v úhlopříčce minimálně 87" (221cm). Dotykové rozlišení min 4000x4000 bodů, ovládání prstem a perem. Možnost připojení dvou PC (PC+PC nebo PC+Laptop) – video, audio, ovládání. | 1 |  | 0
2 | Projektor s krátkou ohniskovou vzdáleností | Projektor s krátkou ohniskovou vzdáleností. Rozlišení projektoru minimálně 1280x720, výkon minimálně 2000 ANSI lm, kontrast min. 2000:1, požadované vstupy min. 2X VGA (D-SUB) a 1x DVI-D/HDMI; 1x USB. | 1 |  | 0
3 | Nástěnný držák projektoru | Nástěnný držák projektoru s nastavitelným ramenem pro projektory s krátkou projekční vzdáleností. Nastavitelná vzdálenost projektoru, délka ramene držáku max. 80 cm. Hmotnost max. 6 kg, nosnost min. 10 kg. Barva stříbrná, je požadováno vzorkování. | 1 |  | 0
4 | Reproduktory k interaktivní tabuli | Reproduktory k interaktivní tabuli s ovládáním hlasitosti, min. 2x12 W. | 1 |  | 0
5 | Prezentační PC | CPU x86-64 kompatibilní, PassMark CPU Mark min. 4000. Min. 8 GB RAM v jednom slotu (min. 1 slot volný pro případné rozšíření), min. 500 GB HDD, DVD+-RW, síťová karta 100/1000 Ethernet. Min. 4X USB z toho alespoň 1x USB 3.0, grafická karta s duálním výstupem (např. 2x HDMI nebo 2x DVI apod.), klávesnice, optická myš s kolečkem. OS MS Windows 8 Pro CZ 64bit OEM. | 1 |  | 0
6 | LCD monitor | LCD monitor 24“, nativní rozlišení 1920x1080, matná úprava povrchu, pozorovací úhly (H/V) min. 170°/170°, technologie IPS/MVA/PVA. Odezva max. 8 ms. Nastavitelná výška a naklopení displeje. Vstupy: min. 1x HDMI/DVI-D, 1x VGA, 1xUSB. Výstupy: min. 2x USB | 1 |  | 0
7 | Přípojné místo pro NTB | Přípojné místo do stěny, provedení v bílé barvě, konektory 1x VGA, 1x audio, 1x HDMI, 1x LAN (RJ-54), 1x USB | 1 |  | 0
8 | Přípojné místo pro PC | Přípojné místo do stěny, provedení v bílé barvě, konektory 1x VGA nebo 1x HDMI, 1x audio, 1x USB | 1 |  | 0
9 | Konektory, kabeláž el. instalační materiál | Konektory s příslušenstvím dle příslušného typu, el.instalační materiál, kabeláž | 1 |  | 0
Celkem |  |  |  |  | 0

## A35-2S087
A35/2S087 – zasedací místnost
Poř.č. | Zařízení | Popis | Ks | Cena/Ks bez DPH | Cena celkem bez DPH
1 | Projektor | Dataprojektor s nativním rozlišením min. 1920x1080 (FullHD), svítivost min. 3000 ANSI lm. Kontrast min. 2000:1, životnost lampy min. 3000 h v běžném režimu. Konektivita: min. 1x analogový D-SUB (VGA), 1x digitální vstup HDMI nebo DVI-D, 1x audio IN, 1x audio OUT. Řízení po RS-232 nebo LAN. Hlučnost max. 35 dB | 1 |  | 0
2 | Držák projektoru | Pohledová část (pod úrovní podhledu místnosti) z nerezové trubky průměru 50 mm, povrch brus K320; trubka ukončena kruhovou rektifikační rozetou. Kotevní rám dataprojektoru - výpalek z plechu tl. 4 mm v barvě dataprojektoru. Jemná rektifikace trojicí nerezových šroubů. Kotvení nad úrovní podhledu tr. 60×4, kotevní plech, pomocná žebra; barva bílá; výška kotevní části dle výšky nad podhledem. Skryté vedení kabeláže nerezovou trubkou, výšková rektifikace nad hranou podhledu místnosti. Kotvení do železobetonové monolitické stropní konstrukce nebo železobetonové desky lité do trapézového plechu. Výrobní dokumentace držáku bude odsouhlasena autorským dozorem. Minimální náklon 15°, natáčení 360°, minimální nosnost 15 kg | 1 |  | 0
3 | Plátno | Elektrická roletová projekční plocha určená pro vestavbu do stropu nebo na stěnu, s bočním vypnutím plátna. Projekční povrch MW se ziskem 1.0 a minimální pozorovacím úhlem 120°. Formát 16:9/10, celková šířka plátna 230-235 cm, černé okraje min. 3cm, Barva rámu tubusu bílá. Hmotnost max. 20kg. | 1 |  | 0
4 | Reproduktor | Dvoupásmový aktivní reproduktor, minimální pokrytí 90˚x90˚, 50W/8 Ω, citlivost min. 88 dB, frekvenční rozsah min. 80Hz-16kHz, rozměry max. 400X280x230 mm, hmotnost max. 8 kg, bílá barva | 2 |  | 0
5 | Nástěnný držák reproduktoru | Nástěnný kloubový držák reproduktoru, nosnost min. 8 kg. Barva držáku bílá. Je požadováno vzorkování držáku reproduktoru. | 2 |  | 0
6 | Zjednodušený řídící systém místnosti s přípojným místem | Ovládací panel sdružený s přípojným místem – ovládání spouštění projektoru, volba vstupu videa (digital/analog), bílá barva, min. 1x obousměrný RS-232, 1x IR, případně jiná kombinace, která zaručí požadovanou funkčnost (pro ovládání projektoru a hlasitosti). Přípojné místo do stěny sdružené s ovládacím panelem, provedení v bílé barvě, konektory: 1x VGA, 1x HDMI, 1x linkový stereo audio vstup. Je požadováno vzorkování. | 1 |  | 0
7 | Konektory, kabeláž el. instalační materiál | Konektory s příslušenstvím dle příslušného typu, el.instalační materiál, kabeláž | 1 |  | 0
Celkem |  |  |  |  | 0

## A35-1S065
A35/1S065 – zasedací místnost
Poř.č. | Zařízení | Popis | Ks | Cena/Ks bez DPH | Cena celkem bez DPH
1 | Videokonferenční sestava | FullHD 1080p/30 videokonferenční zařízení - přenos dvou nezávislých obrazů obou v kvalitě min. 1080p/30, resp. 720p/60. - komunikační rozhraní IP H.323 a SIP min. 2Mbps - podpora video kodeků H.261, H.263, H.264 AVC - podpora audio kodeků G.711, G722, AAC-LC nebo AAC-LD - ovládaná FullHD kamera s rozlišením min. 1080p/30 podpora far end camera control - vstupní formáty 2x 1080p/30 - výstupní formáty 2x 1080p/30 - video vstupy alespoň: 1 x HDMI a 1 x DVI-I - video výstupy alespoň: 2 x HDMI (1080p) - audio vstupy: 1 x HDMI, 1 x všesměrový mikrofon, 1 x 3.5 mm line-in jack pro externí zdroj zvuku - audio výstupy: 1 x HDMI, 1 x 3.5 mm jack pro externí výstup - všesměrový mikrofon s pokrytím alespoň 10m^2 - podpora odstranění echa (echo cancelling) při použití externích vstupů a výstupů - současná podpora IPv4 a IPv6 - podpora QoS, podpora síťových protokolů TCP/IP, TELNET, HTTP, HTTPS, DNS, DHCP, RTP/RTCP, STUN, SNMP, TFTP. - podpora web managementu - podpora adresářových služeb H.350 - podpora kryptograficky zabezpečených protokolů pro správu zařízení | 1 |  | 0
2 | Mobilní vozík pro VCF sestavu | Mobilní vozík pro videokonferenční jednotku se dvěma monitory - držák pro dva monitory o úhlopříčce min. 40", pro usnadnění manipulace s vozíkem při transportu bude držák umožňovat sklopení nebo zasunutí displeje či displejů. - pozice pro připevnění videokamery nad displeji - police pro VCF kodek, nosnost min. 10 kg - police pro uložení mikrofonů, dálk. ovládání - držáky na kabeláž na zadní straně (1x Ethernet, 1x 230 V, 1x VGA/HDMI) - transportní kolečka s brzdou - možnost upevnění reproduktorů - hmotnost (bez vybavení) max. 40 kg | 1 |  | 0
3 | LCD panel | LCD panel o úhlopříčce min. 40", Podporované rozlišení min. 1920x1080, Vstupy: alespoň 2x HDMI, 1x stereo audio, kontrast min. 10000:1 | 2 |  | 0
4 | Reproduktory | Aktivní stereo reproduktory o min. výkonu 2x5W, konektor stereo jack 3,5 mm | 1 |  | 0
Celkem |  |  |  |  | 0

## A35-1S067
A35/1S067 – čajová kuchyňka
Poř.č. | Zařízení | Popis | Ks | Cena/Ks bez DPH | Cena celkem bez DPH
1 | Videokonferenční sestava | FullHD 1080p/30 videokonferenční zařízení - přenos dvou nezávislých obrazů obou v kvalitě min. 1080p/30, resp. 720p/60. - komunikační rozhraní IP H.323 a SIP min. 2Mbps - podpora video kodeků H.261, H.263, H.264 AVC - podpora audio kodeků G.711, G722, AAC-LC nebo AAC-LD - ovládaná FullHD kamera s rozlišením min. 1080p/30 podpora far end camera control - vstupní formáty 2x 1080p/30 - výstupní formáty 2x 1080p/30 - video vstupy alespoň: 1 x HDMI a 1 x DVI-I - video výstupy alespoň: 2 x HDMI (1080p) - audio vstupy: 1 x HDMI, 1 x všesměrový mikrofon, 1 x 3.5 mm line-in jack pro externí zdroj zvuku - audio výstupy: 1 x HDMI, 1 x 3.5 mm jack pro externí výstup - všesměrový mikrofon s pokrytím alespoň 10m^2 - podpora odstranění echa (echo cancelling) při použití externích vstupů a výstupů - současná podpora IPv4 a IPv6 - podpora QoS, podpora síťových protokolů TCP/IP, TELNET, HTTP, HTTPS, DNS, DHCP, RTP/RTCP, STUN, SNMP, TFTP. - podpora web managementu - podpora adresářových služeb H.350 - podpora kryptograficky zabezpečených protokolů pro správu zařízení | 1 |  | 0
2 | Mobilní vozík pro VCF sestavu | Mobilní vozík pro videokonferenční jednotku se dvěma monitory - držák pro dva monitory o úhlopříčce min. 40", pro usnadnění manipulace s vozíkem při transportu bude držák umožňovat sklopení nebo zasunutí displeje či displejů. - pozice pro připevnění videokamery nad displeji - police pro VCF kodek, nosnost min. 10 kg - police pro uložení mikrofonů, dálk. ovládání - držáky na kabeláž na zadní straně (1x Ethernet, 1x 230 V, 1x VGA/HDMI) - transportní kolečka s brzdou - možnost upevnění reproduktorů - hmotnost (bez vybavení) max. 40 kg | 1 |  | 0
3 | LCD panel | LCD panel o úhlopříčce min. 40", Podporované rozlišení min. 1920x1080, Vstupy: alespoň 2x HDMI, 1x stereo audio, kontrast min. 10000:1 | 2 |  | 0
4 | Reproduktory | Aktivní stereo reproduktory o min. výkonu 2x5W, konektor stereo jack 3,5 mm | 1 |  | 0
Celkem |  |  |  |  | 0

## A35-1S102
A35/1S102 – zasedací místnost
Poř.č. | Zařízení | Popis | Ks | Cena/Ks bez DPH | Cena celkem bez DPH
1 | Projektor | Dataprojektor s nativním rozlišením min. 1920x1080 (FullHD), svítivost min. 3000 ANSI lm. Kontrast min. 2000:1, životnost lampy min. 3000 h v běžném režimu. Konektivita: min. 1x analogový D-SUB (VGA), 1x digitální vstup HDMI nebo DVI-D, 1x audio IN, 1x audio OUT. Řízení po RS-232 nebo LAN. Hlučnost max. 35 dB | 1 |  | 0
2 | Držák projektoru | Pohledová část (pod úrovní podhledu místnosti) z nerezové trubky průměru 50 mm, povrch brus K320; trubka ukončena kruhovou rektifikační rozetou. Kotevní rám dataprojektoru - výpalek z plechu tl. 4 mm v barvě dataprojektoru. Jemná rektifikace trojicí nerezových šroubů. Kotvení nad úrovní podhledu tr. 60×4, kotevní plech, pomocná žebra; barva bílá; výška kotevní části dle výšky nad podhledem. Skryté vedení kabeláže nerezovou trubkou, výšková rektifikace nad hranou podhledu místnosti. Kotvení do železobetonové monolitické stropní konstrukce nebo železobetonové desky lité do trapézového plechu. Výrobní dokumentace držáku bude odsouhlasena autorským dozorem. Minimální náklon 15°, natáčení 360°, minimální nosnost 15 kg | 1 |  | 0
3 | Plátno | Elektrická roletová projekční plocha určená pro vestavbu do stropu, s bočním vypnutím plátna. Projekční povrch MW se ziskem 1.0 a minimální pozorovacím úhlem 120°. Formát 16:9/10, celková šířka plátna 230-235 cm, černé okraje min. 3cm. Barva tubusu/rámu tubusu bílá. Hmotnost max. 20kg. | 1 |  | 0
4 | Reproduktor | Dvoupásmový aktivní reproduktor, minimální pokrytí 90˚x90˚, 50W/8 Ω, citlivost min. 88 dB, frekvenční rozsah min. 80Hz-16kHz, rozměry max. 400X280x230 mm, hmotnost max. 8 kg, bílá barva | 2 |  | 0
5 | Nástěnný držák reproduktoru | Nástěnný kloubový držák reproduktoru, nosnost min. 8 kg. Barva držáku bílá. Je požadováno vzorkování držáku reproduktoru. | 2 |  | 0
6 | Zjednodušený řídící systém místnosti s přípojným místem | Ovládací panel sdružený s přípojným místem – ovládání spouštění projektoru, volba vstupu videa (digital/analog), bílá barva, min. 1x obousměrný RS-232, 1x IR, případně jiná kombinace, která zaručí požadovanou funkčnost (pro ovládání projektoru a hlasitosti). Přípojné místo do stěny sdružené s ovládacím panelem, provedení v bílé barvě, konektory: 1x VGA, 1x HDMI, 1x linkový stereo audio vstup. Je požadováno vzorkování. | 1 |  | 0
7 | Konektory, kabeláž el. instalační materiál | Konektory s příslušenstvím dle příslušného typu, el.instalační materiál, kabeláž | 1 |  | 0
Celkem |  |  |  |  | 0

## A35-129
A35/129 – zasedací místnost
Poř.č. | Zařízení | Popis | Ks | Cena/Ks bez DPH | Cena celkem bez DPH
1 | Videokonferenční sestava | FullHD 1080p/30 videokonferenční zařízení - přenos dvou nezávislých obrazů obou v kvalitě min. 1080p/30, resp. 720p/60. - komunikační rozhraní IP H.323 a SIP min. 2Mbps - podpora video kodeků H.261, H.263, H.264 AVC - podpora audio kodeků G.711, G722, AAC-LC nebo AAC-LD - ovládaná FullHD kamera s rozlišením min. 1080p/30 podpora far end camera control - vstupní formáty 2x 1080p/30 - výstupní formáty 2x 1080p/30 - video vstupy alespoň: 1 x HDMI a 1 x DVI-I - video výstupy alespoň: 2 x HDMI (1080p) - audio vstupy: 1 x HDMI, 1 x všesměrový mikrofon, 1 x 3.5 mm line-in jack pro externí zdroj zvuku - audio výstupy: 1 x HDMI, 1 x 3.5 mm jack pro externí výstup - všesměrový mikrofon s pokrytím alespoň 10m^2 - podpora odstranění echa (echo cancelling) při použití externích vstupů a výstupů - současná podpora IPv4 a IPv6 - podpora QoS, podpora síťových protokolů TCP/IP, TELNET, HTTP, HTTPS, DNS, DHCP, RTP/RTCP, STUN, SNMP, TFTP. - podpora web managementu - podpora adresářových služeb H.350 - podpora kryptograficky zabezpečených protokolů pro správu zařízení | 1 | 0 | 0
2 | Mobilní vozík pro VCF sestavu | Mobilní vozík pro videokonferenční jednotku se dvěma monitory - držák pro dva monitory o úhlopříčce min. 40", pro usnadnění manipulace s vozíkem při transportu bude držák umožňovat sklopení nebo zasunutí displeje či displejů. - pozice pro připevnění videokamery nad displeji - police pro VCF kodek, nosnost min. 10 kg - police pro uložení mikrofonů, dálk. ovládání - držáky na kabeláž na zadní straně (1x Ethernet, 1x 230 V, 1x VGA/HDMI) - transportní kolečka s brzdou - možnost upevnění reproduktorů - hmotnost (bez vybavení) max. 40 kg | 1 |  | 0
3 | LCD panel | LCD panel o úhlopříčce min. 40", Podporované rozlišení min. 1920x1080, Vstupy: alespoň 2x HDMI, 1x stereo audio, kontrast min. 10000:1 | 2 |  | 0
4 | Reproduktory | Aktivní stereo reproduktory o min. výkonu 2x5W, konektor stereo jack 3,5 mm | 1 |  | 0
Celkem |  |  |  |  | 0

## A35-145
A35/145 – zasedací místnost
Poř.č. | Zařízení | Popis | Ks | Cena/Ks bez DPH | Cena celkem bez DPH
1 | Projektor | Dataprojektor s nativním rozlišením min. 1920x1080 (FullHD), svítivost min. 3000 ANSI lm. Kontrast min. 2500:1, životnost lampy min. 3000 h v běžném režimu. Konektivita: min. 1x analogový D-SUB (VGA), 2x digitální vstup HDMI nebo DVI-D. Řízení po RS-232 nebo LAN. Hlučnost max. 35 dB | 2 |  | 0
2 | Projektor | Dataprojektor s nativním rozlišením min. 1920x1080 (FullHD), svítivost min. 4000 ANSI lm. Kontrast min. 2500:1, životnost lampy min. 3000 h v běžném režimu. Konektivita: min. 1x analogový D-SUB (VGA), 1x digitální vstup HDMI nebo DVI-D, 1x audio IN, 1x audio OUT. Řízení po RS-232 nebo LAN. Hlučnost max. 35 dB | 1 |  | 0
3 | Držák projektoru | Pohledová část (pod úrovní podhledu místnosti) z nerezové trubky průměru 50 mm, povrch brus K320; trubka ukončena kruhovou rektifikační rozetou. Kotevní rám dataprojektoru - výpalek z plechu tl. 4 mm v barvě dataprojektoru. Jemná rektifikace trojicí nerezových šroubů. Kotvení nad úrovní podhledu tr. 60×4, kotevní plech, pomocná žebra; barva bílá; výška kotevní části dle výšky nad podhledem. Skryté vedení kabeláže nerezovou trubkou, výšková rektifikace nad hranou podhledu místnosti. Kotvení do železobetonové monolitické stropní konstrukce nebo železobetonové desky lité do trapézového plechu. Výrobní dokumentace držáku bude odsouhlasena autorským dozorem. Minimální náklon 15°, natáčení 360°, minimální nosnost 15 kg | 3 |  | 0
4 | Plátno | Elektrická roletová projekční plocha určená pro vestavbu do stropu, s bočním vypnutím plátna. Projekční povrch MW se ziskem 1.0 a minimální pozorovacím úhlem 120°. Formát 16:9/10, celková šířka plátna 230-235 cm, černé okraje min. 3cm, Barva rámu tubusu bílá. Hmotnost max. 20 kg. | 2 |  | 0
5 | Plátno | Elektrická roletová projekční plocha určená pro vestavbu do stropu, s bočním vypnutím plátna. Projekční povrch MW se ziskem 1.0 a minimální pozorovacím úhlem 120°. Formát 16:9/10, celková šířka plátna 260-265 cm, černé okraje min. 3cm, Barva rámu tubusu bílá. Hmotnost max. 24 kg. | 1 |  | 0
6 | Videokonferenční sestava | FullHD 1080p/30 videokonferenční zařízení - přenos dvou nezávislých obrazů obou v kvalitě min. 1080p/30, resp. 720p/60. - komunikační rozhraní IP H.323 a SIP min. 2Mbps - podpora video kodeků H.261, H.263, H.264 AVC - podpora audio kodeků G.711, G722, AAC-LC nebo AAC-LD - 2x ovládaná FullHD kamera s rozlišením min. 1080p/30 podpora far end camera control - Možnost připojení kamery a jejího ovládání na vzdálenost alespoň 30m (může být realizováno konvertorem na UTP) - vstupní formáty 2x 1080p/30 - výstupní formáty 2x 1080p/30 - video vstupy alespoň: 1 x HDMI a 1 x DVI-I - video výstupy alespoň: 2 x HDMI (1080p) - audio vstupy: 1 x HDMI, 1 x všesměrový mikrofon, 1 x 3.5 mm line-in jack pro externí zdroj zvuku - audio výstupy: 1 x HDMI, 1 x 3.5 mm jack pro externí výstup - všesměrový mikrofon s pokrytím alespoň 10m^2 - podpora odstranění echa (echo cancelling) při použití externích vstupů a výstupů - současná podpora IPv4 a IPv6 - podpora QoS, podpora síťových protokolů TCP/IP, TELNET, HTTP, HTTPS, DNS, DHCP, RTP/RTCP, STUN, SNMP, TFTP. - podpora web managementu - podpora adresářových služeb H.350 - podpora kryptograficky zabezpečených protokolů pro správu zařízení | 1 |  | 0
7 | Stropní držák videokamery | Stropní držák pro videokonferenční kameru, nosnost min. 3 kg, hmotnost max. 1,5 kg. Provedení nerez, povrch brus K320 nebo stříbrná barva RAL 9006, je požadováno vzorkování. | 2 |  | 0
8 | HDMI matice | HDMI matice min. 8x4, podporované rozlišení min. 1080P, řízení přes IR nebo RS-232, velikost max. 2U | 1 |  | 0
9 | VGA-HDMI scaler | Scaler VGA signálu na HDMI, podporované rozlišení min. 1080P/60 | 2 |  | 0
10 | Bezdrátový mikrofonní set | Kompletní set bezdrátových mikrofonů - do ruky, hlavový včetně bodypacku. Napájení bodypacku a ručního mikrofonu pomocí akumulátorů nebo baterie, indikace stavu (ON/OFF, stav akumulátoru/baterie), přepínač s polohami (ON/OFF/MUTE). SNR >95 dB, frekvenční rozsah min. 40 Hz - 18 kHz, dosah alespoň 10 m, alespoň 12 možných předvoleb frekvencí nebo laditelné. Nastavitelná citlivost na vysílači. Výdrž alespoň 5 hodin. Přijímač: duální (možnost souběžného provozu obou mikrofonů) ovládání hlasitosti, indikace zapnutí, AF a RF signálu. | 1 |  | 0
11 | Audio matice | Audio mixážní matice s DSP, min. 12 vstupů, 6 výstupů, vstupy s automatickou eliminací ozvěny (AEC), RS-232. Min. 12 kontrolních vstupů, 6 logických výstupů, velikost max. 2U. Fantomové napájení 48 V na vstupech | 1 |  | 0
12 | Omezovač zpětné vazby | Omezovač zpětné vazby (feedback destroyer). Min. 2 kanály. Vstupy: 2x XLR, Jack 6,3 mm. Výstupy 2x XLR, Jack 6,3 mm. Počet parametrických filtrů: min. 2x10 (10 pro každý kanál). Možnost ukládání předvoleb. | 1 |  | 0
13 | Reproduktor | Dvoupásmový aktivní reproduktor, minimální pokrytí 90˚x90˚, 50W/8 Ω, citlivost min. 88 dB, frekvenční rozsah min. 80Hz-16kHz, rozměry max. 400X280x230 mm, hmotnost max. 8 kg, bílá barva | 2 |  | 0
14 | Reproduktor | Dvoupásmový pasivní reproduktor, trvalý výstupní výkon min. 60 W/8 Ohm. Frekvenční rozsah min. 60 Hz - 18 kHz (-10 dB), citlivost min. 87 dB, směrovost min. 80°, hmotnost max. 5 kg / kus. Barva reproduktoru bílá. | 2 |  | 0
15 | Nástěnný držák reproduktoru | Nástěnný držák reproduktoru, nosnost min. 8 kg. Barva držáku bílá, RAL 9003. Je požadováno vzorkování. | 2 |  | 0
16 | Stropní držák reproduktoru | Stropní držák reproduktoru do podhledu, nosnost min. 8 kg. Barva držáku bílá, RAL 9003. Je požadováno vzorkování. | 2 |  | 0
17 | Zesilovač | Koncový zesilovač minimálně 2x60W/8Ω, frekvenční rozsah min. 20 Hz-20 kHz, DSP procesor - nastavení EQ, propustí, limitace a zpoždění, indikace stavu, spínaný zesilovač a zdroj, korekce basů, výšek a hlasitosti, THD < 1%. Min. 4 linkové vstupy, SNR min. 100 dB. Řízení hlasitosti po RS-232 nebo IR, v případě, že bude řízený audio mix, není tento požadavek nutný. | 1 |  | 0
18 | Stropní mikrofon | Stropní mikrofon pro videokonference, fantomové napájení 48 V, frekvenční rozsah min. 100 Hz – 20 kHz, kardioidní nebo hyperkardioidní charakteristika včetně závěsu do podhledu | 8 |  | 0
19 | Zjednodušený řídící systém místnosti s přípojným místem | Ovládací panel sdružený s přípojným místem – ovládání spouštění projektoru, volba vstupu videa (digital/analog), bílá barva, min. 1x obousměrný RS-232, 1x IR, případně jiná kombinace, která zaručí požadovanou funkčnost (pro ovládání projektoru a hlasitosti). Přípojné místo do stěny sdružené s ovládacím panelem, provedení v bílé barvě, konektory: 1x VGA, 1x HDMI, 1x linkový stereo audio vstup. Je požadováno vzorkování. | 1 |  | 0
20 | Přípojné místo do stěny | Přípojné místo do stěny provedení v bílé barvě, konektory: 1x VGA, 1x DVI/HDMI, 1x linkový stereo audio vstup, 1x LAN RJ-45, 1x 230 V. Je požadováno vzorkování. | 1 |  | 0
21 | Přípojné místo do podlahové krabice | Přípojné místo do podlahové krabice, konektory 1x VGA, 1x HDMI, 1x konektor pro připojení stolního všesměrového mikrofonu (dle typu videokonferenční jednotky) | 1 |  | 0
22 | Řídící systém místnosti s bezdrátovým dotykovým panelem | Bezdrátový dotykový barevný LCD panel o úhlopříčce minimálně 7“ rozlišení minimálně 800x400 pixelů vč. dokovací stanice. Prostřednictvím dotykového panelu bude možné: ovládat projekci, volbu vstupních signálů a jejich směrování na projekce, vybírat z přednastavených scénářů použití, ovládat audio systém v místnosti a VCF jednotku. Řídící jednotka, vč. zdroje. Min. 3x obousměrný RS-232, 6x univerzální I/O serial, 2x IR, 2x relé, případně jiná kombinace, která zaručí požadovanou funkčnost. Řídící systém bude ovládat min.: 2x plátno, 2x projektor, audio zesilovač, VCF, audio mix, 2x video matice. | 1 |  | 0
23 | 19“ racková skříň | 19“ racková skříň, výška min. 14U, nosnost min. 50 kg, tichý ventilátor, cable management, 3x police, uzamykatelné prosklené dveře, volitelně kolečka se zámkem nebo gumové nohy. Barva RAL 9006, je požadováno vzorkování. Vnější rozměry - celková výška max. 750 mm, hloubka max. 600mm. | 1 |  | 0
24 | Konektory, kabeláž el. instalační materiál | Konektory s příslušenstvím dle příslušného typu, el.instalační materiál, kabeláž | 1 |  | 0
Celkem |  |  |  |  | 0

## A35-211
A35/211 – zasedací místnost
Poř.č. | Zařízení | Popis | Ks | Cena/Ks bez DPH | Cena celkem bez DPH
1 | Projektor | Dataprojektor s nativním rozlišením min. 1920x1080 (FullHD), svítivost min. 3000 ANSI lm. Kontrast min. 2500:1, životnost lampy min. 3000 h v běžném režimu. Konektivita: min. 1x analogový D-SUB (VGA), 2x digitální vstup HDMI nebo DVI-D. Řízení po RS-232 nebo LAN. Hlučnost max. 35 dB | 2 |  | 0
2 | Projektor | Dataprojektor s nativním rozlišením min. 1920x1080 (FullHD), svítivost min. 4000 ANSI lm. Kontrast min. 2500:1, životnost lampy min. 3000 h v běžném režimu. Konektivita: min. 1x analogový D-SUB (VGA), 1x digitální vstup HDMI nebo DVI-D. Řízení po RS-232 nebo LAN. Hlučnost max. 35 dB | 1 |  | 0
3 | Držák projektoru | Pohledová část (pod úrovní podhledu místnosti) z nerezové trubky průměru 50 mm, povrch brus K320; trubka ukončena kruhovou rektifikační rozetou. Kotevní rám dataprojektoru - výpalek z plechu tl. 4 mm v barvě dataprojektoru. Jemná rektifikace trojicí nerezových šroubů. Kotvení nad úrovní podhledu tr. 60×4, kotevní plech, pomocná žebra; barva bílá; výška kotevní části dle výšky nad podhledem. Skryté vedení kabeláže nerezovou trubkou, výšková rektifikace nad hranou podhledu místnosti. Kotvení do železobetonové monolitické stropní konstrukce nebo železobetonové desky lité do trapézového plechu. Výrobní dokumentace držáku bude odsouhlasena autorským dozorem. Minimální náklon 15°, natáčení 360°, minimální nosnost 15 kg | 3 |  | 0
4 | Plátno | Elektrická roletová projekční plocha určená pro vestavbu do stropu, s bočním vypnutím plátna. Projekční povrch MW se ziskem 1.0 a minimální pozorovacím úhlem 120°. Formát 16:9/10, šíře projekční plochy plátna 230 cm, černé okraje min. 3 cm, Barva rámu tubusu bílá. Hmotnost max. 20 kg. | 2 |  | 0
5 | Plátno | Elektrická roletová projekční plocha určená pro vestavbu do stropu, s bočním vypnutím plátna. Projekční povrch MW se ziskem 1.0 a minimální pozorovacím úhlem 120°. Formát 16:9/10, celková šířka plátna 280-285 cm, černé okraje min. 3cm, Barva rámu tubusu bílá. Hmotnost max. 25 kg. | 1 |  | 0
6 | Videokonferenční sestava | FullHD 1080p/30 videokonferenční zařízení - přenos dvou nezávislých obrazů obou v kvalitě min. 1080p/30, resp. 720p/60. - komunikační rozhraní IP H.323 a SIP min. 2Mbps - podpora video kodeků H.261, H.263, H.264 AVC - podpora audio kodeků G.711, G722, AAC-LC nebo AAC-LD - 2x ovládaná FullHD kamera s rozlišením min. 1080p/30 podpora far end camera control - Možnost připojení kamery a jejího ovládání na vzdálenost alespoň 30m (může být realizováno konvertorem na UTP) - vstupní formáty 2x 1080p/30 - výstupní formáty 2x 1080p/30 - video vstupy alespoň: 1 x HDMI a 1 x DVI-I - video výstupy alespoň: 2 x HDMI (1080p) - audio vstupy: 1 x HDMI, 1 x všesměrový mikrofon, 1 x 3.5 mm line-in jack pro externí zdroj zvuku - audio výstupy: 1 x HDMI, 1 x 3.5 mm jack pro externí výstup - všesměrový mikrofon s pokrytím alespoň 10m^2 - podpora odstranění echa (echo cancelling) při použití externích vstupů a výstupů - současná podpora IPv4 a IPv6 - podpora QoS, podpora síťových protokolů TCP/IP, TELNET, HTTP, HTTPS, DNS, DHCP, RTP/RTCP, STUN, SNMP, TFTP. - podpora web managementu - podpora adresářových služeb H.350 - podpora kryptograficky zabezpečených protokolů pro správu zařízení | 1 |  | 0
7 | Stropní držák videokamery | Stropní držák pro videokonferenční kameru, nosnost min. 3 kg, hmotnost max. 1,5 kg. Provedení nerez, povrch brus K320 nebo stříbrná barva RAL 9006, je požadováno vzorkování. | 2 |  | 0
8 | HDMI matice | HDMI matice min. 8x4, podporované rozlišení min. 1080P, řízení přes IR nebo RS-232, velikost max. 2U | 1 |  | 0
9 | VGA-HDMI scaler | Scaler VGA signálu na HDMI, podporované rozlišení min. 1080P/60 | 2 |  | 0
10 | Bezdrátový mikrofonní set | Kompletní set bezdrátových mikrofonů - do ruky, hlavový včetně bodypacku. Napájení bodypacku a ručního mikrofonu pomocí akumulátorů nebo baterie, indikace stavu (ON/OFF, stav akumulátoru/baterie), přepínač s polohami (ON/OFF/MUTE). SNR >95 dB, frekvenční rozsah min. 40 Hz - 18 kHz, dosah alespoň 10 m, alespoň 12 možných předvoleb frekvencí nebo laditelné. Nastavitelná citlivost na vysílači. Výdrž alespoň 5 hodin. Přijímač: duální (možnost souběžného provozu obou mikrofonů) ovládání hlasitosti, indikace zapnutí, AF a RF signálu. | 1 |  | 0
11 | Audio matice | Audio mixážní matice s DSP, min. 12 vstupů, a min. 4 výstupy, vstupy s automatickou eliminací ozvěny (AEC), RS-232. Min. 12 kontrolních vstupů, 4 logické výstupy, velikost max. 2U. Fantomové napájení 48 V pro min. 8 vstupů. | 1 |  | 0
12 | Omezovač zpětné vazby | Omezovač zpětné vazby (feedback destroyer). Min. 2 kanály. Vstupy: 2x XLR, Jack 6,3 mm. Výstupy 2x XLR, Jack 6,3 mm. Počet parametrických filtrů: min. 2x10 (10 pro každý kanál). Možnost ukládání předvoleb. | 1 |  | 0
13 | Reproduktor | Dvoupásmový pasivní reproduktor, trvalý výstupní výkon min. 60 W/8 Ohm. Frekvenční rozsah min. 60 Hz - 18 kHz (-10 dB), citlivost min. 87 dB, směrovost min. 80°, hmotnost max. 5 kg. Barva reproduktoru bílá. | 4 |  | 0
14 | Nástěnný držák reproduktoru | Nástěnný držák reproduktoru, nosnost min. 8 kg. Barva držáku bílá, RAL 9003. Je požadováno vzorkování. | 2 |  | 0
15 | Stropní držák reproduktoru | Stropní držák reproduktoru do podhledu, nosnost min. 8 kg. Barva držáku bílá, RAL 9003. Je požadováno vzorkování | 2 |  | 0
16 | Zesilovač | Koncový zesilovač minimálně 2x60W/8Ω, frekvenční rozsah min. 20 Hz-20 kHz, DSP procesor - nastavení EQ, propustí, limitace a zpoždění, indikace stavu, spínaný zesilovač a zdroj, korekce basů, výšek a hlasitosti, THD < 1%. Min. 4 linkové vstupy, SNR min. 100 dB. Řízení po RS-232 nebo IR, v případě, že bude řízený audio mix, není tento požadavek nutný. | 2 |  | 0
17 | Stropní mikrofon | Stropní mikrofon pro videokonference, fantomové napájení 48 V, frekvenční rozsah min. 100 Hz – 20 kHz, kardioidní nebo hyperkardioidní charakteristika včetně závěsu do podhledu | 8 |  | 0
18 | Přípojné místo do stěny | Přípojné místo do stěny provedení v bílé barvě, konektory: 1x VGA, 1x DVI/HDMI, 1x linkový stereo audio vstup, 1x 230 V, 1x LAN RJ-45. Je požadováno vzorkování. | 1 |  | 0
19 | Přípojné místo do podlahové krabice | Přípojné místo do podlahové krabice, konektory 1x VGA, 1x HDMI, 1x konektor pro připojení stolního všesměrového mikrofonu (dle typu videokonferenční jednotky) | 1 |  | 0
20 | Řídící systém místnosti s dotykovým panelem | Bezdrátový dotykový barevný LCD panel o úhlopříčce minimálně 7“ rozlišení minimálně 800x400 pixelů vč. dokovací stanice. Prostřednictvím dotykového panelu bude možné: ovládat projekci, volbu vstupních signálů a jejich směrování na projekce, vybírat z přednastavených scénářů použití, ovládat audio systém v místnosti a VCF jednotku. Řídící jednotka, vč. zdroje. Min. 4x obousměrný RS-232, 6x univerzální I/O serial, 2x IR, 3x relé, případně jiná kombinace, která zaručí požadovanou funkčnost. Řídící systém bude ovládat min.: 3x plátno, 3x projektor, 2x audio zesilovač, 1x VCF, 3x přepínací matice. | 1 |  | 0
21 | 19“ racková skříň | 19“ racková skříň, výška min. 14U, nosnost min. 50 kg, tichý ventilátor, cable management, 3x police, uzamykatelné prosklené dveře, volitelně kolečka se zámkem nebo gumové nohy. Barva RAL 9006, je požadováno vzorkování. Vnější rozměry - celková výška max. 750 mm, hloubka max. 600mm. | 1 |  | 0
22 | Konektory, kabeláž el. instalační materiál | Konektory s příslušenstvím dle příslušného typu, el.instalační materiál, kabeláž | 1 |  | 0
Celkem |  |  |  |  | 0