## List1
Příloha č. 1 Smlouvy - Technická specifikace - Nákup laboratorních pomůcek pro centrum Bioskop
Položka | název | počet ks | specifikace
1 | pinzeta anatomická | 14 | anatomická, nerezová, zakulacené zahnuté čelisti, zoubkovaná, délka od 160 mm do 180 mm
2 | pinzeta anatomická | 14 | anatomická, nerezová, zakulacené čelisti, zoubkovaná, délka od 160 mm do 180mm
3 | laboratorní nůžky | 14 | preparační rovné špičaté, délka od 140 do 150 mm
4 | Časoměřič-minutka | 14 | digitální stopky pro dva časy, dva samostatné nezávislé displeje, nastavitelný čas alespoň 60 min, s magnetem
5 | stojánek na mikrozkumavky | 30 | plastový PP (polypropylen), max. rozměry: 220x135x30 mm, pro 8x12 1,5 ml mikrozkumavek
6 | Stojánky / krabičky pro mikrozkumavky "dva v jednom" | 14 | Oboustranné stojánky pro mikrozkumavky 0,5 a 1,5 / 2,0 ml s alfanumerickým popisem pozic, 8 x 12 otvorů pro mikrozkumavky 0,5 ml z jedné strany, 8 x 12 otvorů pro mikrozkumavky 1,5 / 2,0 ml z druhé strany, Průhledné zacvakávací víčko s velkou popisovací plochou, Materiál PP (polypropylen), max. rozměry stojánku 25 x 117 x 27 mm
7 | Kombi-stojánky "čtyři v jednom" | 20 | Barevné stojánky s otvory pro různé zkumavky na každé stěně, Stojánky lze k sobě spojovat prázdnou stranou, plastové PP (polypropylen), max. rozměry: 180 x 90 x 52 mm, - 4x50 ml, 12x15 ml, 32x1,5 / 2,0 ml, 32x0,5 ml, barvy: 4x žlutý, 4x oranžový, 4x zelený, 4x modrý, 4x růžový
8 | zkumavky zamražovací s vnějším šroubovacím uzávěrem, 2 ml (kryozkumavky) | 2000 | průsvitná, PP (polypropylen), pro skladování a konzervaci vzorků v teplotách do -80°C v mrazících boxech, samostatně stojící, graduované se štítkem
9 | Kryobox s mřížkou | 20 | Kryobox papírový, max. rozměry 136x136x50mm, odolnost vůči ultra nízkým teplotám, mřížka papírová vysoká max. 32 mm
10 | popisovací štítky na kryozkumavky | 10 | Samolepící bílé štítky v roličce, na veškeré plastové mikrozkumavky a nádobky. Neodpadnou ve vroucí vodní lázni ani při zamražování v tekutém dusíku, rozměry do 32 x 13mm, pro mikrozkumavky 1,5 až 2,0 ml a kryozkumavky
11 | popisovací štítky na kryozkumavky | 10 | Samolepící bílé štítky v roličce, na veškeré plastové mikrozkumavky a nádobky. Neodpadnou ve vroucí vodní lázni ani při zamražování v tekutém dusíku, rozměry do 24 x 13 mm, pro mikrozkumavky 0,5 ml
12 | Kádinka nízká s výlevkou plastová – 50 ml | 20 | Kádinka graduovaná s modrou graduací, plastová - PP (polypropylen); Autoklávovatelná do 121°C., Objem 50 ml., Přesné dělení po 2 ml.
13 | Kádinka nízká s výlevkou plastová – 100 ml | 60 | Kádinka graduovaná s modrou graduací, plastová - PP (polypropylen); Autoklávovatelná do 121°C., Objem 100 ml., Přesné dělení po 5 ml.
14 | Kádinka nízká s výlevkou plastová – 250 ml | 60 | Kádinka graduovaná s modrou graduací, plastová - PP (polypropylen); Autoklávovatelná do 121°C., Objem 250 ml., Přesné dělení po 10 ml.
15 | Kádinka nízká s výlevkou plastová – 500 ml | 30 | Kádinka graduovaná s modrou graduací, plastová - PP (polypropylen); Autoklávovatelná do 121°C., Objem 500 ml., Přesné dělení po 10 ml.
16 | Kádinka nízká s výlevkou plastová – 1000 ml | 10 | Kádinka graduovaná s modrou graduací, plastová - PP (polypropylen); Autoklávovatelná do 121°C., Objem 1000 ml., Přesné dělení po 20 ml.
17 | Kádinka nízká skleněná – 600 ml | 6 | Kádinka graduovaná skleněná; Autoklávovatelná do 121°C., Objem 600 ml., Přesné dělení po 10 ml.
18 | Baňka kuželová podle Erlenmeyera, úzkohrdlá – 250 ml | 20 | Baňka kuželová Erlenmeyerova úzkohrdlá 250 ml, autoklávovatelná, skleněná
19 | Baňka kuželová podle Erlenmeyera, úzkohrdlá – 500 ml | 20 | Baňka kuželová Erlenmeyerova úzkohrdlá 500 ml, autoklávovatelná, skleněná
20 | Válec odměrný s výlevkou plastový - 50 ml | 20 | Válec odměrný vysoký s modrou graduací, plastový – PP (polypropylen); Autoklávovatelný do 121°C. Objem 50 ml. Dělení po 10 ml
21 | Válec odměrný s výlevkou plastový - 100 ml | 20 | Válec odměrný vysoký s modrou graduací, plastový – PP (polypropylen); Autoklávovatelný do 121°C. Objem 100 ml. Dělení po 10 ml
22 | Válec odměrný s výlevkou plastový - 250 ml | 10 | Válec odměrný vysoký s modrou graduací, plastový – PP (polypropylen); Autoklávovatelný do 121°C. Objem 250 ml. Dělení po 20 ml
23 | Válec odměrný s výlevkou plastový - 500 ml | 10 | Válec odměrný vysoký s modrou graduací, plastový – PP (polypropylen); Autoklávovatelný do 121°C. Objem 500 ml. Dělení po 20 ml
24 | Válec odměrný s výlevkou plastový - 1000 ml | 4 | Válec odměrný vysoký s modrou graduací, plastový – PP (polypropylen); Autoklávovatelný do 121°C. Objem 1000 ml. Dělení 50 ml
25 | Láhev reagenční se šroubovacím uzávěrem – 50 ml | 40 | skleněná, autoklávovatelná, uzávěr a vylévací proužek z PP (polypropylenu), uzávěr šroubovací GL45 s teplotní odolností od 110 do 140°C
26 | Láhev reagenční se šroubovacím uzávěrem – 100 ml | 40 | skleněná, autoklávovatelná, uzávěr a vylévací proužek z PP (polypropylenu), uzávěr šroubovací GL45 s teplotní odolností od 110 do 140°C
27 | Láhev reagenční se šroubovacím uzávěrem – 250 ml | 40 | skleněná, autoklávovatelná, uzávěr a vylévací proužek z PP (polypropylenu), uzávěr šroubovací GL45 s teplotní odolností od 110 do 140°C
28 | Láhev reagenční se šroubovacím uzávěrem – 500 ml | 40 | skleněná, autoklávovatelná, uzávěr a vylévací proužek z PP (polypropylenu), uzávěr šroubovací GL45 s teplotní odolností od 110 do 140°C
29 | Láhev reagenční se šroubovacím uzávěrem – 1000 ml | 20 | skleněná, autoklávovatelná, uzávěr a vylévací proužek z PP (polypropylenu), uzávěr šroubovací GL45 s teplotní odolností od 110 do 140°C
30 | Násypka univerzální | 70 | Plastová, krátký rovný konec, průměr od 110 do 120 mm,
31 | Odměrka s výlevkou nízká, průsvitná – 1000 ml | 6 | Odměrka graduovaná nízká s uchem, plastová - PP (polypropylen); 1000 ml. Autoklávovatelná do 121°C,Přesné dělení po 50 ml.
32 | Odměrka s výlevkou nízká, průsvitná – 2000 ml | 2 | Odměrka graduovaná nízká s uchem, plastová - PP (polypropylen); 2000 ml. Autoklávovatelná do 121°C,Přesné dělení po 50 ml.
33 | Lopatka odměrná, PP (polypropylen) – objem 50 ml | 14 | plast polypropylen, objem 50 ml, délka od 150 do 160 mm
34 | Lopatka odměrná, PP (polypropylen) – objem 100 ml | 14 | plast PP (polypropylen), objem 100 ml, délka od 190 do 200 mm
35 | Špachtle plastová se lžičkou | 14 | plastová, se lžičkou, délka od 170 do 180 mm
36 | Špachtle oboustranná | 14 | Délka od 120 do 130 mm, úzká, nerezová ocel
37 | Špachtle oboustranná | 14 | Délka od 175 do 185 mm, úzká, nerezová ocel
38 | Magnetické míchadlo | 6 | Míchadlo magnetické - teflon; tyčinkové hladké, délka od 14 do 15 mm.
39 | Magnetické míchadlo | 6 | Míchadlo magnetické - teflon; tyčinkové hladké, délka od 28 do 30 mm.
40 | Vytahovač magnetických míchadel | 2 | Vytahovač magnetických míchadel - PP (polypropylen); délka od 300 do 305 mm.
41 | Střička | 7 | Střička graduovaná širokohrdlá, plastová - PE (polyethylen); 500 ml; červený uzávěr, závit GL 45.
42 | Střička | 7 | Střička graduovaná širokohrdlá, plastová - PE (polyethylen); 500 ml; modrý uzávěr, závit GL 45.
43 | Láhev skladovací s výpustným kohoutem na vodu 10 litrů | 2 | Kanystr s výpustným kohoutem, plastový – HDPE (high density polyethylen); objem min 10 l, max 15L
44 | Kartáč na umývání a čištění laboratorního skla a plastu | 2 | zkumavkový s vějířkem, silon, průměr od 16 mm do 18 mm
45 | Kartáč na umývání a čištění laboratorního skla a plastu | 2 | lahvový s vějířkem, silon, průměr od 50 mm do 55mm
46 | Nástavec filtrační na reagenční láhve | 12 | Kompatibilní s láhví reagenční (tj. s položkami 25-29), Objem nálevky 500 ml. Průměr membrány od 75 mm do 80 mm. Graduované nálevky z PS (Polystyren) s PES (polyester) membránou 0,2 µm. Lze našroubovat na reagenční lahve s hrdlem 33/45 mm. Sterilní.
47 | Saran | 2 role | Fólie pro překrytí elektroforetických gelů, k ochraně před přímým kontaktem s izotopy, barvivy apod., Nelepivá, snadno se odvíjející folie, Nehořlavá (samozhášecí), použití v mikrovlnných troubách
48 | Parafilm | 8 | Klasická transparentní termoplastická krycí fólie, šířka 100 mm / délka 75 m. Fólie zabraňující kontaminaci vzorků a samovolnému odpařování. Natahuje se až o 200 % a přizpůsobí se všem i nepravidelným tvarům. Je odolná vůči kyselinám, alkalickým roztokům, roztokům solí a některým organickým sloučeninám. Teplotní použití od - 45° do + 50°C.
49 | Sterilizační páska | 10 | Páska pro indikaci sterilizace, samolepicí páska, indikuje proběhlou sterilizaci v autoklávu
50 | Silikonová hadice | 100 metrů | transparentní silikonová hadice, vnitřní průměr 8 mm,
51 | Váženky jednorázové | 1000 | plastové, čtverec, objem od 100 ml do 110 ml, bílé
52 | Váženky jednorázové | 1000 | plastové, čtverec, objem od 250 do 260 ml, bílé
53 | filtrační papír | 4 baleni (1 bal=12,5 kg) | kvalitativní filtrační papír, plošná hmotnost 80 +-4 g/m2, archy, rozměr od 500x500 mm 520x520 mm
54 | váhový štětec | 3 | celková délka přibližně 170 mm, Jemné štětce z kozích chlupů
55 | kazety na mikroskopická skla se snímatelným víkem na 50 skel | 2 | plastový, na 50 skel
56 | ručníky v roli | 10 rolí | 2vrstvé, bílé, výška role od 20 cm do 25 cm, délka min. 150m, možnost odvíjení papíru ze středu role
57 | lehký respirátor | 50 | skládaná filtrační polomaska s výdechovým ventilem
58 | skalpel | 14 | nerezový, s plochým držadlem, délka břitu min. 50 mm
59 | preparační jehla | 14 | rovná, kovová, délka min. 136 mm
60 | rukavice na suchý led | 2 páry | Rukavice pro práci se suchým ledem a manipulaci se vzorky v parách tekutého dusíku, ochrana pro teploty do -160°C, vel.M, min. délka 40 cm.
61 | Papírek indikátorový univerzální pH 0 – 12. | 1000 | proužky
62 | filtrační papír kulatý | 1000 | kruhové výseky, průměr od 90 do 110 mm, min. plošná hmotnost 80 ± 4 g/m2
63 | třecí miska glazovaná s výlevkou | 7 | porcelánová, vnější průměr misky od 85 do 105 mm
64 | tlouček třecí glazovaný | 7 | porcelánový, délka od 115 do 150 mm,