## VZT
Pozice P.D. | Název a charakteristika | M.j. | Počet | Cena za 1 ks | Cena za 1 prohlídku | Cena za rok poskytování služeb (2 prohlídky/rok)
0.85
Zařízení č.1 - Větrání laboratoří východ, 1.PP až 3.NP
1.1 | Vzduchotechnická jednotka v sestavě : přívodní jednotka, odvodní jednotka, hydrobox, pomocné výměníky tepla a chladu Parametry : Přívod - 23.500 m3/hod, ext.p=700 Pa Odvod - 23.500 m3/hod, ext.p=800 Pa | kompl | 1 | 2500 |  | 0
1.2.5, 1.2.7, 1.2.13, 1.2.16, 1.2.18, 1.2.19 1.2.20 | Jednotka FanCoil do 1,9 kW - kazetová do podhledu, pouze chlazení | ks | 7 | 800 |  | 0
1.2.20 1.2.27, 1.2.31 1.2.32 | Jednotka FanCoil do 2,9 kW - kazetová do podhledu, pouze chlazení | ks | 4 | 800 |  | 0
1.2.11, 1.2.22, 1.2.29, 1.2.30 | Jednotka FanCoil do 3,1 kW - kazetová do podhledu, pouze chlazení | ks | 4 | 800 |  | 0
1.2.1, 1.2.2, 1.2.3, 1.2.23, 1.2.24, 1.2.25, 1.2.26 | Jednotka FanCoil do 3,8 kW - kazetová do podhledu, pouze chlazení | ks | 7 | 800 |  | 0
1.2.6 | Jednotka FanCoil do 4,1 kW - kazetová do podhledu, pouze chlazení | ks | 1 | 800 |  | 0
1.2.4 | Jednotka FanCoil do 4,9 kW - kazetová do podhledu, pouze chlazení | ks | 1 | 800 |  | 0
1.2.8 1.2.21 | Jednotka FanCoil do 5,7 kW - kazetová do podhledu, pouze chlazení | ks | 2 | 800 |  | 0
1.2.12 1.2.14 | Jednotka FanCoil do 1,7 kW - uložení rohové pod podhled, pouze chlazení | ks | 2 | 800 |  | 0
1.2.9 1.2.10 1.2.15 | Jednotka FanCoil do 6 kW - uložení rohové pod podhled, pouze chlazení | ks | 3 | 800 |  | 0
1.2.34 | Jednotka FanCoil do 3,9 kW - uložení rohové pod podhled, chlazení + elektr.dohřev | ks | 1 | 800 |  | 0
1.2.17 | Jednotka FanCoil do 2,9 kW - uložení rohové pod podhled, pouze chlazení | ks | 1 | 800 |  | 0
1.3.1 | Elektrický parní zvlhčovač, Mw=80 kg | ks | 1 | 2100 |  | 0
1.3.2 | Elektrický parní zvlhčovač, Mw=60 kg | ks | 1 | 2100 |  | 0
1.3.3 | Elektrický parní zvlhčovač, Mw=2 kg | ks | 1 | 1400 |  | 0
1.3.4 | Adsorbční odvlhčovač, Mw=0,5 kg/hod | ks | 1 | 1200 |  | 0
1.5.1 | Kloubový odsávací systém, rádius do 3m, Qvo=150 m3/hod, 130 Pa | ks | 7 | 1200 |  | 0
1.6.1 | Elektrický trubní ohřívač, Qt=2 kW, plynulá regulace | ks | 1 | 900 |  | 0
1.6.2 | Elektrický trubní ohřívač, Qt=1,5 kW, plynulá regulace | ks | 1 | 900 |  | 0
1.6.3 | Elektrický trubní ohřívač, Qt=1 kW, plynulá regulace | ks | 1 | 900 |  | 0
1.6.4 | Elektrický trubní ohřívač, Qt=1 kW, plynulá regulace | ks | 1 | 900 |  | 0
1.6.5 | Elektrický trubní ohřívač, Qt=2 kW, plynulá regulace | ks | 1 | 900 |  | 0
1.6.6 | Elektrický trubní ohřívač, Qt=2 kW, plynulá regulace | ks | 1 | 900 |  | 0
1.6.7 | Elektrický trubní ohřívač, Qt=3 kW, plynulá regulace | ks | 1 | 900 |  | 0
1.6.8 | Elektrický trubní ohřívač, Qt=3 kW, plynulá regulace | ks | 1 | 900 |  | 0
1.6.9 | Elektrický trubní ohřívač, Qt=2 kW, plynulá regulace | ks | 1 | 900 |  | 0
1.6.10 | Chladič vodní, Qch= 3kW, zabudovaný do potrubí | ks | 1 | 1300 |  | 0
1.7.1 | Elektronický regulátor přívodu vzduchu vel.315 - vybavení pro systém Labcontrol | ks | 6 | 400 |  | 0
1.7.2 | Elektronický regulátor přívodu vzduchu vel.250 - vybavení pro systém Labcontrol | ks | 5 | 400 |  | 0
1.7.3 | Elektronický regulátor přívodu vzduchu vel.200 - vybavení pro systém Labcontrol | ks | 5 | 400 |  | 0
1.7.4 | Elektronický regulátor přívodu vzduchu vel.160 - vybavení pro systém Labcontrol | ks | 1 | 400 |  | 0
1.7.5 | Elektronický regulátor odvodu vzduchu z digestoří, plastový, vel.250 - vybavený pro systém Labcontrol, včetně obslužného terminálu a čidla rychlosti | ks | 36 | 700 |  | 0
1.9.1 | Digestoř l=1200 mm, se spodní skříňkou | ks | 11 | 1200 |  | 0
1.9.2 | Digestoř l=1500 mm, se spodní skříňkou | ks | 17 | 1200 |  | 0
1.9.3 | Digestoř l=1500 mm, bez spodní skříňky | ks | 1 | 1200 |  | 0
1.9.4 | Digestoř l=1800 mm, se spodní skříňkou | ks | 3 | 1200 |  | 0
1.9.5 | Digestoř l=1800 mm, bez spodní skříňky | ks | 2 | 1200 |  | 0
1.9.37 | cirkulační laminární skříň, 1800x900x2300 - laminární pole zabudované v pevné skříni s prosklenými dvířky - 3x 230V - 10ks perforovaných polic pro filtry - HEPA filtry H11, v=0,25m/s - barevné provedení shodné s digestoří | ks | 1 |  |  | 0
1.9.41 | odsávaná skříň s prosklenými dvířky, 1800x900x2300 - 10ks perforovaných polic pro filtry - 3x 230V - permanentní odtah - nasávání podtlakem přes mřížky ve dveřích skříňky - barevné provedení shodné s digestoří | ks | 1 |  |  | 0
1.11.7 | Velkoplošná výustka, vel.1500x600 | ks | 22 | 600 |  | 0
Zařízení č.2 - Větrání laboratoří západ, 1.PP až 3.NP
2.1 | Vzduchotechnická jednotka v sestavě : přívodní jednotka, odvodní jednotka, hydrobox, pomocné výměníky tepla a chladu Parametry : Přívod - 29.600 m3/hod, ext.p=700 Pa Odvod - 29.600 m3/hod, ext.p=700 Pa | kompl | 1 | 2500 |  | 0
2.2.5, 2.2.6, 2.2.7, 2.2.20 | Jednotka FanCoil do 1,9 kW - kazetová do podhledu, pouze chlazení | ks | 4 | 800 |  | 0
2.2.1, 2.2.2, 2.2.21, 2.2.26 | Jednotka FanCoil do 2,9 kW - kazetová do podhledu, pouze chlazení | ks | 4 | 800 |  | 0
2.2.8 2.2.28 | Jednotka FanCoil do 3,1 kW - kazetová do podhledu, pouze chlazení | ks | 2 | 800 |  | 0
2.2.29 | Jednotka FanCoil do 3,3 kW - kazetová do podhledu, pouze chlazení | ks | 1 | 800 |  | 0
2.2.4, 2.2.23 2.2.24, 2.2.30 | Jednotka FanCoil do 3,8 kW - kazetová do podhledu, pouze chlazení | ks | 4 | 800 |  | 0
2.2.10 2.2.11 2.2.12 | Jednotka FanCoil do 4,1 kW - kazetová do podhledu, pouze chlazení | ks | 3 | 800 |  | 0
2.2.13 2.2.14 2.2.15 | Jednotka FanCoil do 4,4 kW - kazetová do podhledu, pouze chlazení | ks | 3 | 800 |  | 0
2.2.9 | Jednotka FanCoil do 4,9 kW - kazetová do podhledu, pouze chlazení | ks | 1 | 800 |  | 0
2.2.25 | Jednotka FanCoil do 5,7 kW - kazetová do podhledu, pouze chlazení | ks | 1 | 800 |  | 0
2.2.18 2.2.19 2.2.22, 2.2.27 | Jednotka FanCoil do 2,9 kW - uložení rohové pod podhled, pouze chlazení | ks | 4 | 800 |  | 0
2.2.3 | Jednotka FanCoil do 3,9 kW - uložení rohové pod podhled, pouze chlazení | ks | 1 | 800 |  | 0
2.2.16 2.2.17 | Jednotka FanCoil do 5,96 kW - uložení rohové pod podhled, pouze chlazení | ks | 2 | 800 |  | 0
2.3.1 | Elektrický parní zvlhčovač, Mw=80 kg | ks | 1 | 2100 |  | 0
2.3.2 | Elektrický parní zvlhčovač, Mw=80 kg | ks | 1 | 2100 |  | 0
2.5.1 | Kloubový odsávací systém, rádius do 3m, Qvo=150 m3/hod, 130 Pa | ks | 19 | 1200 |  | 0
2.6.1 | Elektrický trubní ohřívač, Qt=2 kW, plynulá regulace | ks | 1 | 900 |  | 0
2.6.2 | Elektrický trubní ohřívač, Qt=6 kW, plynulá regulace | ks | 1 | 900 |  | 0
2.6.3 | Elektrický trubní ohřívač, Qt=4 kW, plynulá regulace | ks | 1 | 900 |  | 0
2.6.5 | Elektrický trubní ohřívač, Qt=2 kW, plynulá regulace | ks | 1 | 900 |  | 0
2.6.6 | Elektrický trubní ohřívač, Qt=4 kW, plynulá regulace | ks | 1 | 900 |  | 0
2.6.7 | Elektrický trubní ohřívač, Qt=2 kW, plynulá regulace | ks | 1 | 900 |  | 0
2.7.1 | Elektronický regulátor přívodu vzduchu vel.400 - vybavení pro systém Labcontrol | ks | 2 | 400 |  | 0
2.7.2 | Elektronický regulátor přívodu vzduchu vel.315 - vybavení pro systém Labcontrol | ks | 3 | 400 |  | 0
2.7.3 | Elektronický regulátor přívodu vzduchu vel.250 - vybavení pro systém Labcontrol | ks | 5 | 400 |  | 0
2.7.4 | Elektronický regulátor přívodu vzduchu vel.200 - vybavení pro systém Labcontrol | ks | 2 | 400 |  | 0
2.7.5 | Elektronický regulátor přívodu vzduchu vel.125 - vybavení pro systém Labcontrol | ks | 1 | 400 |  | 0
2.7.6 | Elektronický regulátor přívodu vzduchu vel.500x400 - vybavení pro systém Labcontrol | ks | 1 | 400 |  | 0
2.7.7 | Elektronický regulátor odvodu vzduchu z digestoří, plastový, vel.250 - vybavený pro systém Labcontrol, včetně obslužného terminálu a čidla rychlosti | ks | 37 | 700 |  | 0
2.8 | Kapsový filtr třídy G4, vestavený do potrubí, včetně servisního víka, Qvo=150 m3/hod | ks | 1 | 1500 |  | 0
2.9.1 | Digestoř l=1200 mm, se spodní skříňkou | ks | 10 | 1200 |  | 0
2.9.2 | Digestoř l=1500 mm, se spodní skříňkou | ks | 18 | 1200 |  | 0
2.9.3 | Digestoř l=1500 mm, bez spodní skříňky | ks | 1 | 1200 |  | 0
2.9.4 | Digestoř l=1800 mm, se spodní skříňkou | ks | 8 | 1200 |  | 0
2.9.5 | Digestoř l=2100 mm, se spodní skříňkou | ks | 1 | 1200 |  | 0
Zařízení č.3 - Větrání posluchárny a počítačové učebny, 2.NP, 3.NP
3.1.1 | Kompaktní vzduchotechnická jednotka, Qv=2000m3/hod - zavěšená pod stropem - v sestavě : přívod s filtrem a dopravními ventilátory, odvod s dopravními ventilátory, účinný deskový rekuperátor | ks | 1 | 1200 |  | 0
3.1.2 | Kompaktní vzduchotechnická jednotka, Qv=2000m3/hod - zavěšená pod stropem - v sestavě : přívod s filtrem a dopravními ventilátory, odvod s dopravními ventilátory, účinný deskový rekuperátor | ks | 1 | 1200 |  | 0
3.2.1 až 3.2.16 | Jednotka FanCoil do 4,1 kW - kazetová do podhledu, pouze chlazení | ks | 16 | 800 |  | 0
3.4.1 | Diagonální ventilátor do potrubí, Qv=2000m3/hod, p=200Pa | ks | 1 | 400 |  | 0
3.4.2 | Diagonální ventilátor do potrubí, Qv=2000m3/hod, p=200Pa | ks | 1 | 400 |  | 0
3.4.3 | Diagonální ventilátor do potrubí, Qv=2000m3/hod, p=200Pa | ks | 1 | 400 |  | 0
3.4.4 | Diagonální ventilátor do potrubí, Qv=2000m3/hod, p=200Pa | ks | 1 | 400 |  | 0
3.6.1 | Elektrický ohřívač do potrubí, Qt=7 kW, plynulá regulace | ks | 1 | 900 |  | 0
3.6.2 | Elektrický ohřívač do potrubí, Qt=7 kW, plynulá regulace | ks | 1 | 900 |  | 0
Zařízení č.13 - Systém chlazení VRV – technické místnosti, 1.PP
13.2.1 | Venkovní kondenzační jednotka RXYQ14PA | ks | 1 | 4500 |  | 0
13.2.2, 13.2.3 13.2.5, 13.2.6 | Vnitřní nástěnná jednotka, Qch=3,8kW, včetně ovladače | ks | 4 | 900 |  | 0
13.2.4 | Vnitřní nástěnná jednotka, Qch=5,4kW, včetně ovladače | ks | 1 | 900 |  | 0
13.2.7, 13.2.8 | Vnitřní nástěnná jednotka, Qch=7,1kW, včetně ovladače | ks | 2 | 900 |  | 0
13.2.9 | Vnitřní nástěnná jednotka, Qch=2,8kW, včetně ovladače | ks | 1 | 900 |  | 0
13.2.10, 13.2.11 | Vnitřní nástěnná jednotka, včetně ovladače | ks | 2 |  |  | 0
| Roční náklady celkem |  |  |  |  | 0
Pozice P.D. | Název a charakteristika | M.j. | Počet | Cena za 1 ks | Cena za 1 prohlídku | Cena za rok poskytování služeb (2 prohlídky/rok)
Zdroj a rozvody chladu
| Chladící stroj s vodou chlazeným kondenzátorem DAIKIN typ EWWD500I-XS, chladivo R 134a, výkon 425,8kW, příkon P=147,6kW, 50Hz, 3x400V, CHV 7/12°C, Hmotnost 3156kg, rozměry 600x600x1200 mm, včetně Karta pro napojeni chilleru na Bacnet protokol - EKBMSMBA | kpl | 1 | 5500 |  | 0
| Kondenzátor CABERO výkon 287kW, příkon P=11,52kW, 50Hz, 3x400V, Hmotnost 1710 kg, rozměry 8100x2291x1430 mm, Hladina akust. tlaku v 5m 58dB(A), Příslušenství: Spolecný servisní vypínac pro 2 ventilátory, Kompaktní rozvaděč GKS 25/4 | kpl | 2 | 2800 |  | 0
| Oběhové čerpadlo GRUNDFOS TP 100-250/4, Q=122,5m3/hod, H=17m, 3N-400V, 50Hz, P=11kW , včetně připojovacího šroubení | kpl | 1 | 800 |  | 0
| Oběhové čerpadlo GRUNDFOS TP 100-90/4, Q=71m3/hod, H=6m, 3N-400V, 50Hz, P=2,2kW , včetně připojovacích protipřírub | kpl | 1 | 600 |  | 0
| Oběhové čerpadlo GRUNDFOS TP 80-210/2, Q=41,2m3/hod, H=17m, 3N-400V, 50Hz, P=4kW , včetně připojovacích protipřírub | kpl | 1 | 500 |  | 0
| Akumulační nádoba CHV12°C atypická, PN 6, V=2m3, 2xhrdlo DN 200/6 odkalení DN100/6, odvzdušnění DN 3/8", revizní otvor d= 450 mm, materiál ocel, uvnitř bez nátěru, vně 2x základní, včetně návarků, přírub | kpl | 1 | 400 |  | 0
| Oběhové čerpadlo GRUNDFOS TPE 100-170/4-S, Q=78m3/hod, H=13m, 3N-400V, 50Hz, P=5,5kW , včetně připojovacích protipřírub | kpl | 1 | 600 |  | 0
| Oběhové čerpadlo GRUNDFOS TP 80-110/4, Q=35,6m3/hod, H=9m, 3N-400V, 50Hz, P=2,2kW , včetně připojovacích protipřírub | kpl | 1 | 500 |  | 0
| Oběhové čerpadlo GRUNDFOS CRN 3-7, Q=2m3/hod, H=35m, 3N-400V, 50Hz, P=0,55kW , včetně připojovacích protipřírub | kpl | 1 | 200 |  | 0
| Deskový výměník CHV0/5-CHV7/12°C, Q=209kW | kpl | 1 | 1500 |  | 0
| Plastová nádoba doplňování glykolu 500 litrů | ks | 1 | 500 |  | 0
| Tlaková expanzní nádoba Reflex N 100/6, objem 200 litrů, PN6 | ks | 1 | 500 |  | 0
| Tlaková expanzní nádoba Reflex S 200/10, objem 100 litrů, PN10, | ks | 1 | 500 |  | 0
| Vložkový filtr doplňovací vody DN 1", PN10, porozita 100 μm, včetně připojovacích šroubení | ks | 1 | 500 |  | 0
| Cena celkem |  |  |  |  | 0
| Cena celkem |  |  |  |  | 0