## Laboratorní vybavení
Příloha č. 1 - Technické podmínky Dodávka drobného laboratorního vybavení pro CEITEC MU II.
Položka č. | Specifikace | Počet (ks) | Nabídka uchazeče (uchazeči uvedou splnění požadovaného parametru ověřitelným způsobem, např. detailním popisem, konkrétním odkazem na přiložený katalog, technické listy, výkresy apod.) | Cena (Kč bez DPH)
1 | Bloky pro analogové a digitalní blokove lázně Stuart, model SHT1/20 (pro 2 ml zkumavky) a SHT1/22 (pro 1.5 ml zkumavky), rozměry 10,5x33 | 1 | Vyplní dodavatel | Uvede dodavatel
2 | třepačka kývaci, rychlost 10-120 RPM, čas 10min - neomezeno (Problot Rocker 25, single platform) | 2 | Vyplní dodavatel | Uvede dodavatel
3 | třepačka orbitální (na 1.5 ml zkumavky), nutating mixer GyroMini 3-D Shaker with dimpled rubber mat | 1 | Vyplní dodavatel | Uvede dodavatel
4 | aparatura na DNA elektroforézu (malé gely) včetně systémů na nalévéni gelů (Embi Tech- Run One electrophoresis Cell) EP-2014 | 1 | Vyplní dodavatel | Uvede dodavatel
5 | horizontální DNA elektroforéza Mini-easy, rozměry 8x10 cm, 2 pozice hřebenu, na 50ml pufru, hřebínky 1.0 a 1.5 mm, možnost umístit eletroforézu přímo na transiluminátor, UV transparentní podložka | 1 | Vyplní dodavatel | Uvede dodavatel
6 | minivortex s rychlostí třepání 0-2850 RPM, rozměry 140x160x130 mm; možnost výměny nástavce | 1 | Vyplní dodavatel | Uvede dodavatel
7 | vodni lázeň se zabudovaným termoregulátorem, LCD display, objem 6 l, teplotní rozsah +5-+100 C, rozměry (mm) 330x180x380 | 1 | Vyplní dodavatel | Uvede dodavatel
8 | Accuplate Magnetická míchačka s ohřevem, na objemy do 18 L, +5-550C, rozměry 197 x 280 x 108 mm | 1 | Vyplní dodavatel | Uvede dodavatel
9 | Kombinovaný stojan na eppendorfky 80x 1.5/2.0 ML , 6 balení (po 5ks každé) | 6 | Vyplní dodavatel | Uvede dodavatel
10 | Kombinovaný stojan na zkumavky 30x15/20x50 ML, 1 baleni (po 10ks) | 1 | Vyplní dodavatel | Uvede dodavatel
11 | Chladítko minicooler na 1.5/2.0 ml zkumavky | 4 | Vyplní dodavatel | Uvede dodavatel
12 | Plastová krabička na vzorky 9x9 (1.5 ml ependorfky), rozměry 133x133x45 (mm) | 20 | Vyplní dodavatel | Uvede dodavatel
13 | Digitalni suchý blok na 12x1.5 ml zkumavky, teplotní rozsah +5 az +150C, komora z nerezové oceli, | 1 | Vyplní dodavatel | Uvede dodavatel
14 | Chlazeny třepaný termoblok, časovač 1min-100h, možnost výměny bloku, teplotní rozsah 0C/+105C, třepání 300-1500rpm; blok na 40x1.5 ml zkumavky (Blok A) | 1 | Vyplní dodavatel | Uvede dodavatel
15 | Integrovaná vakuová pumpa Vacusafe se 4 litrovou polypropylenovou nádobou, víko s upevněním hadiček háčky | 1 | Vyplní dodavatel | Uvede dodavatel
16 | Transiluminator BTS-20.LM s 2 vlnovými délkami 365 a 312nm a 6x8W, rozměry 20x20 cm | 1 | Vyplní dodavatel | Uvede dodavatel
17 | Dynamag-2 Magnet pro magnetickou separaci malých objemů (10-2000 ul) Dynabeads, na 16 standartních 1.5-2ml zkumavek | 2 | Vyplní dodavatel | Uvede dodavatel
18 | Mini inkubátor, pracovní objem 9 L, rozsah teplot od teploty okoli +5C do + 60C, analogové ovládání, rozměry 23cmx20cmx20cm, váha 8kg | 1 | Vyplní dodavatel | Uvede dodavatel
19 | Výrobník šupinkového ledu, kapacita zásobniku 20kg, rozměry 500x660x690 mm | 1 | Vyplní dodavatel | Uvede dodavatel
20 | Kazeta na vyvolávání filmu Hypercassette, rozměry 18x24 cm | 2 | Vyplní dodavatel | Uvede dodavatel
21 | Špičky Combitips advanced, 0.5ml, PCR čisté, 100ks, značení fialová | 1 | Vyplní dodavatel | Uvede dodavatel
22 | Špičky Combitips advanced, 2.5ml, 100ks, značení zelená | 1 | Vyplní dodavatel | Uvede dodavatel
23 | Špičky Combitips advanced, 0.1ml PCR čisté, 100ks, značení bílá | 1 | Vyplní dodavatel | Uvede dodavatel
24 | Špičky Combitips advanced, 0.1ml PCR čisté, 100ks, značení bílá | 3 | Vyplní dodavatel | Uvede dodavatel
25 | Špičky Combitips advanced, 0.2ml, PCR čisté, 100ks, značení světle modrá | 3 | Vyplní dodavatel | Uvede dodavatel
26 | Špičky Combitips advanced, 0.5ml, PCR čisté, 100ks, značení fialová | 3 | Vyplní dodavatel | Uvede dodavatel
27 | Termoblok/třepačka- např. TS 100C Thermo shaker (fa Biosan): funkce – zahřívání, chlazení, třepání; Rozsah teplot min. 4°C – 100 °C; Možnost nastavení teploty po 0,1°C; LCD displej; Ohřev z 25°C na 100°C za max. 15 min; Ochlazení z 25°C na 4°C max. 12 min; Možnost vyměnitelných přídavných bloků; Příslušenství – blok pro 20x0.5 ml + 12x1.5 ml mikrozkumavky; Frekvence třepání min. 300-1500 rpm; Časovač | 1 | Vyplní dodavatel | Uvede dodavatel
28 | Menší termoblok bez třepání: Kapacita min. 12x1,5ml zkumavek; Rozsah nastavitelných teplot min. do 5°C od teploty v místnosti až do 100°C; Digitální displej; Možnost nastavení teploty po 0,1°C; Časovač | 1 | Vyplní dodavatel | Uvede dodavatel
29 | Homogenizátor na emulzní PCR - ULTRA-TURRAX Tube Drive Workstation | 1 | Vyplní dodavatel | Uvede dodavatel
30 | Pumpičky na vakuum včetně lahví na odpad: Dosažitelný podtlak min. 200 mbar; Příslušenství - láhev na odpad, odolná vůči dosažitelnému podtlaku, objem min. 4l + menší pojistná láhev, odolná vůči dosažitelnému podtlaku, objem min. 0.5l | 2 | Vyplní dodavatel | Uvede dodavatel
Cena bez DPH |  |  |  | Uvede dodavatel
DPH 21% |  |  |  | Uvede dodavatel
Cena s DPH |  |  |  | Uvede dodavatel
Prodávající (uchazeč) prohlašuje, že dodávka bude vyhovovat všem výše uvedeným požadavkům Kupujícího (zadavatele). Pokud by se v průběhu přípravy a realizace dodávky ukázalo, že ke splnění požadavků Kupujícího dle této přílohy je nezbytné dodání dalších zařízení, součástí či příslušenství nebo provedení dalších služeb či prací, zavazuje se Prodávající dodat tato zařízení a provést tyto práce či služby jako součást plnění dodávky dle smlouvy bez zvýšení Kupní ceny (zmíněné dodávky, práce či služby nebudou mít charakter vícedodávek či víceprací).
Podpis Prodávajícího: