## AV technika pro FSS IV
Číslo položky zboží | Název položky zboží | Specifikace zboží | Nabízené zboží Doplňte zejména o obchodní názvy, specifická označení, katalogová či výrobní čísla zboží. Specifikace zboží uvedením těchto označení musí být natolik určitá, aby zadavatel na základě uvedeného označení konkrétního zboží byl schopen jednoznačně určit, zda uchazečem nabízené zboží technické podmínky zadavatele splňuje či nikoli. | Maximální cena za kus v Kč (bez DPH) | Nabízená cena za kus (bez DPH) | Počet kusů | Nabízená cena v Kč bez DPH za položku zboží celkem | Max. cena v Kč bez DPH za položku zboží celkem | Fakturace
1 | Sluchátka k PC s mikrofonem | Sluchátka k PC, rozsah min. 100 Hz - 15 kHz, citlivost min. 80 dB/mW. Mikrofon s potlačením šumu, rozsah min. 100 Hz - 10 kHz, citlivost min. 90 dB/mW. Konektory 2x jack 3,5 mm. Délka kabelu min. 1,5 metru. |  | 420 |  | 2 | 0 | 840 | A01
2 | Webkamera | Rozlišení videa min. 30 snímků/s při kvalitě HD 720p, Rozlišení fotografií min. 3,7 megapixelu, integrovaný mikrofon s funkcí potlačení hluku, USB 2.0, Délka kabelu min. 1,5 m |  | 830 |  | 1 | 0 | 830 | A01
3 | Reproduktory k PC | Stolní reproduktory k PC, frekvenční rozsah min. 160 Hz -16 kHz +- 3 dB; odstup signálu od šumu min. 75 dB; THD <1%, výkon minimálně 2 x 2 W, vstup: jack 3,5 mm, výstup jack 3,5 mm, ovládací prvky na reproduktorech |  | 340 |  | 2 | 0 | 680 | A02
4 | Sluchátka k PC s mikrofonem pro volání v internetu (USB, vyšší kvalita) | Sluchátka s mikrofonem, připojení pomocí USB dle standardu USB audio, případně 2x 3,5mm jack + USB adaptér dle standardu USB audio. (podpora Windows, Linux, Mac OS X), uzavřené mušle, rozsah min. 100 Hz - 18 kHz, citlivost min. 90 dB/mW, ovládání hlasitosti. Mikrofon: frekvenční rozsah min. 100 Hz - 14 kHz, citlivost min. 90 dB/mW, funkce potlačení okolního hluku. |  | 290 |  | 4 | 0 | 1160 | A03
5 | Dálkové ovládání prezentací, s LCD displejem | Prezentér obsahující laserové ukazovátko, dosah min. 10 m, LCD displej s časovačem, indikátor nabití baterie, tlačítka pro ovládání prezentace (vpřed, zpět, fullscreen), vč. pouzdra |  | 1910 |  | 3 | 0 | 5730 | A03
6 | Bezpečnostní kamera | Síťová kamera s motorizovaným otáčením, naklápěním a možností sledování ve dne i v noci. Vestavěné infračervené diody LED, možnost vzdáleného monitoringu z mobilních zařízení, snímač minimálně 1.3Mpx CMOS, rozlišení minimálně 1024x768, podpora H.264, MPEG-4 a M-JPEG, 1x LAN, mikrofon, přenos zvuku v obou směrech, slot SD/SDHC, vestavěná paměť minimálně 128 MB |  | 3720 |  | 4 | 0 | 14880 | A10
7 | Tablet I | minimální rozměr displeje 10`, typ panelu minimálně IPS, dotykový, minimální rozlišení 1280x800 bodů, minimální velikost operační paměti 1,5 GB, minimální vestavěná paměť 16 GB, možnost komunikace pomocí WiFi, Bluetooth, 3G modem, GPS, stereo reproduktory, vestavěný mikrofon, 2x fotoaparát nebo webkamera (1x fotoaparát zadní + 1x webkamera přední nebo 1x webkamera s vyšším rozlišením - alespoň 3 Mpix - zadní + 1x webkamera přední), dotykové pero, min. 1x čtečka paměťových karet, 1x dokovací konektor, výdrž minimálně 8 hodin |  | 10750 |  | 5 | 0 | 53750 | A03
8 | Tablet II | minimální rozměr displeje 10`, typ panelu minimálně IPS, dotykový, minimální rozlišení 1280x800 bodů, minimální velikost operační paměti 1,5 GB, minimální vestavěná paměť 16 GB, možnost komunikace pomocí WiFi, Bluetooth, 3G modem, GPS, stereo reproduktory, vestavěný mikrofon, 2x fotoaparát nebo webkamera (1x fotoaparát zadní + 1x webkamera přední nebo 1x webkamera s vyšším rozlišením - alespoň 3 Mpix - zadní + 1x webkamera přední), dotykové pero, min. 1x čtečka paměťových karet, 1x dokovací konektor, výdrž minimálně 8 hodin |  | 10750 |  | 5 | 0 | 53750 | A04
9 | Tablet III | OS Windows 8, RAM min. 2GB, min. SSD 64GB, displej minimálně 10" IPS LED, rozlišení displeje min. 1366x768, WiFi min. 802.11a/b/g/n, Bluetooth min. 4.0, min. 1080p HD zadní kamera + min. 720p HD přední kamera, USB 2.0, HDMI, docking station s klávesnicí, čtečka paměťových karet |  | 14880 |  | 1 | 0 | 14880 | A12
10 | Elektronická čtečka knih | Displej 6-7" palců, elektronický inkoust, rozlišení min. 800x600, podporované formáty PDF, MOBI, AZW, DOC, HTML, DOCX, PRC, TXT; wifi, microusb, vnitří paměť min. 2GB |  | 3310 |  | 1 | 0 | 3310 | A08
11 | Tablet IV | Tablet s připojitelným dokem - klávesnicí (součástí balení) ; OS: Windows 8; RAM minimálně 2GB; displej: dotykový, rozlišení min. 1366x768, velikost 10 - 11"; úložiště: min 64GB; rozhraní: USB 2.0, micro HDMI, sluchátka; přední a zadní kamera; hmotnost tabletu a doku vcelku maximálně 1,3 kg; obal |  | 13000 |  | 3 | 0 | 39000 | A10
12 | Tablet V | Operační systém: iOS (minimálně verze 6) Displej: velikost 9,5" - 10", Rozlišení minimálně 250ppi, Úložiště: minimálně 32GB, Wi-Fi minimálně 802.11 a/b/g/n; 2,4 a 5 GHz, Bluetooth 4.0 |  | 12400 |  | 1 | 0 | 12400 | A10
13 | Tiskárna | Barevná inkoustová tiskárna; tisk až do velikosti A4, schopnost potisku CD/DVD (nástavec v balení); rozhraní USB; oddělené inkoustové kazety (minimálně 5 kazet), automatický duplex |  | 2500 |  | 1 | 0 | 2500 | A10
|  | CELKEM |  |  |  |  | NABÍDKOVÁ CENA bez DPH | Max. cena bez DPH
[7 empty] | 0 | 203710