## Technická specifikace
Příloha č. 4 zadávací dokumentace "Technická specifikace"
Technická specifikace
pro veřejnou zakázku malého rozsahu "Cluster pro souborové služby" |  |  | Evidenční číslo: MU/51511/2013/ÚVT
Předmětem plnění jsou 2 ks (dva kusy) níže specifikovaného zařízení.
Pokyny pro vyplnění:
1. Všechna pole s šedým pozadím musejí být vyplněna.
2. Uchazeč vyplní v buňce F16 "Přesné typové označení nabízeného zařízení".
3. Ve sloupci "Požadované vlastnosti zařízení" jsou uvedeny parametry, které musí nabízené zařízení splňovat. Ve sloupci "Splnění požadavku" potvrdí uchazeč u každého parametru, zda jím nabízené zařízení splňuje požadovaný parametr minimálně zápisem "Ano".
4. Ve sloupci "Technické parametry nabízeného řešení" uchazeč vyplní jednotlivé řádky podle informací ve sloupci "Pokyny pro uvedení technických parametrů", kdy uvede technické parametry, případně značku a přesné typové označení nabízeného zařízení nebo jeho částí.
5. Úplný seznam katalogových položek, ze kterých se dodávka výrobce skládá, uveďte ve své nabídce jako přílohu obchodních podmínek - návrhu smlouvy o dílo.
Požadované vlastnosti zařízení |  | Splnění požadavku (Ano/Ne) | Pokyny pro uvedení technických parametrů | Technické parametry nabízeného řešení (vyplňte podle pokynů ve sloupci "Pokyny pro uvedení technických parametrů")
Přesné typové označení nabízeného zařízení. |  | X | Uveďte značku a přesné typové označení nabízeného zařízení, případně jeho částí.
Formát zařízení | 19" RACK provedení
Kategorie zařízení | x86-64 server, velikost max. 1U,
CPU | Minimálně 2 procesory |  | Uveďte počet procesorů.
| TDP jednoho procesoru max. 95 W |  | Uveďte TDP jednoho procesoru.
Passmark - CPU Mark min. 14600
SPECint2006 (result peak) min. 45
Paměť RAM | min. 16 GB |  | Uveďte velikost paměti RAM.
Diskový řadič | HW RAID řadič s podporou RAID 1 a min. 512 MB cache paměti |  | Uveďte typ diskového řadiče a velikost cache paměti.
Pevné disky | Min. 2x 600 GB HDD, 10 tis. otáček, vyměnitelné za provozu |  | Uveďte počet disků, jejich velikost a rychlost otáčení.
Konektivita | 2 x 1Gb Ethernet, 2 x 10 Gb Ethernet |  | Uveďte počet portů
2 x 8 Gb FC porty
1 x Ethernet pro vzdálenou správu
Další požadované vlastnosti | Duální napájení
Subsystém vzdálené správy s vyhrazeným Ethernet portem a plnou podporou přístupu na grafickou konzoli serveru. Subsystém vzdálené správy musí být funkční bez ohledu na stav operačního systému serveru.
DVD-mechanika
2 x 5 m Twinax kabel pro 10 Gb
Kompatibilita | Zařízení musí být kompatibilní s Microsoft Windows 2012 Server, Hyper-V, VMware vSphere 5.1
Kompatilibilita zařízení s VMware vShpere musí být potvrzena uvedením na Vmware Compatibility Listu.
Požadavky na servis | Jako součást dodávky je požadován záruční servis na 5 let. Je požadován servisní zásah technika na místě instalace do 4 hodin od telefonického nahlášení poruchy. Požadavek na servisní zásah je možné podávat 24 hodin denně, 7 dnů v týdnu. Požadujeme, aby servis byl pokryt adekváním typem servisu poskytovaným výrobcem zařízení. |  | Uveďte přesné označení servisní garance poskytnuté výrobcem zařízení a jeho parametry.
Rozšiřitelnost zařízení | Možnost rozšířit počet instalovaných disků na min. 4. |  | Uveďte maximální možný počet instalovaných pevných disků.
| Možnost rozšířit velikost paměti RAM na min. 32 GB |  | Uveďte maximální možnou velikost instalované paměti.