## Technická specifikace
Příloha č. 1 - technická specifikace
Technická specifikace
pro veřejnou zakázku malého rozsahu Diskové pole PrF MU
Pokyny pro vyplnění:
1. Všechna pole s šedým pozadím musejí být vyplněna.
2. Uchazeč vyplní přesné typové označení nabízeného zařízení v poli E17.
3. Ve sloupci "Požadované vlastnosti zařízení" jsou uvedeny parametry, které musí nabízené zařízení splňovat. Ve sloupci "Splnění požadavku" potvrdí uchazeč u každého parametru, zda jím nabízené zařízení splňuje požadovaný parametr minimálně zápisem "Ano".
4. Ve sloupci "Technické parametry nabízeného řešení" uchazeč vyplní jednotlivé řádky podle informací ve sloupci "Pokyny pro uvedení technických parametrů", kdy uvede technické parametry, případně značku a přesné typové označení nabízeného zařízení nebo jeho částí.
5. Úplný seznam katalogových položek, ze kterých se dodávka výrobce skládá, uveďte ve své nabídce jako přílohu obchodních podmínek - návrhu smlouvy o dílo.
Požadované vlastnosti zařízení |  | Splnění požadavku (Ano/Ne) | Pokyny pro uvedení technických parametrů | Technické parametry nabízeného řešení (vyplňte podle pokynů ve sloupci "Pokyny pro uvedení technických parametrů")
Přesné typové označení nabízeného zařízení. |  | X | Uveďte značku a přesné typové označení nabízeného zařízení, případně jeho částí
Formát zařízení | 19" RACK provedení
Kategorie zařízení | Modulární diskové pole se dvěma řadiči
Diskové pole založené na SAS2 (6Gbit) protokolu nativně
Možnost kombinovat expanzní jednotky pro disky s disky o velikosti 3,5“ a 2,5“
Řadiče diskového pole | Zařízení musí mít min. 2 diskové řadiče, vzájemně se zastupující a funkční v režimu Active-Active |  | Uveďte počet diskových řadičů
| Každý řadič musí mít svou cache pamět o velikosti min. 8 GB |  | Uveďte velikost cache paměti jednoho řadiče a celkovou velikost cache paměti
| Cache pamět musí být chráněna proti výpadku napájení pomocí baterie nebo NVRAM |  | Uveďte způsob ochrany cache paměti proti výpadku napájení
Disková kapacita | Součástí pole je min. 21x HDD 600GB/10k rpm a 7x HDD SAS 2TB
| Pole podporuje SAS, NL SAS a SSD disky, 2,5” i 3.5” formátu s 10k/15k RPM a požadovaných kapacit |  | Uveďte typy a kapacity podporovaných disků
Pole musí umožňovat, že spare disk nemusí být alokován v rámci každého expanzního boxu, ale jen v rámci celého diskového pole
Další požadované vlastnosti | Zařízení musí podporovat RAID typu 0, 1, 5, 6 a 10 |  | Uveďte typy RAID, které zařízení podporuje
Zařízení musí podporovat vlastnost Thin Provisioning na úrovni diskových LUNů
Redundantní napájecí zdroje a ventilátory podporující výměnu za provozu
| Diskové pole musí být vybaveno následujícími porty pro komunikaci k hostitelským serverům – min. 2x 1Gbit iSCSI (1 na řadič), min. 8x 8Gbit FC (4 na řadič), plný počet osazených SFP modulů |  | Uveďte počty komunikačních portů
Blokový přístup k datům, standard FCP a iSCSI
Výměna disků bez přerušení běhu (hot swap)
| Celkový počet připojitelných disků je alespoň 100 |  | Uveďte maximální počet připojitelných disků
Možnost mixování SAS 15k, 10k, NL-SAS a SSD v rámci jednoho expanzního boxu
V případě použití expanzních jednotek bude dodávka obsahovat také potřebný počet odpovídajících SAS kabelů
Možnost rozšířit pole o funkcionalitu interního automatického tieringu na sub-LUN úrovni za účelem optimalizace výkonnosti; tiering optimalizuje rozložení dat mezi kapacitními vrstvami diskového pole na základě serverové zátěže
Vytváření virtuálních disků
Transparentní migrace dat mezi diskovými prostory
Klony virtuálních disků, vícenásobné kaskádované inkrementální snapshoty/klony, reverzní snapshoty
Upgrade software a hardware u řadičů musí být proveditelný za chodu a bez ztráty přístupu hostitelských serverů k datům
Možnost v budoucnu rozšířit pole o funkci mirror na další diskové pole
SW | Řešení musí obsahovat licence na neomezený počet připojení hostitelských serverů
Licence na vytváření snapshotů a klonů
Licence na neomezené používání thin provisioning technologie, pro vytváření virtuálních disků a pro vytváření snapshotů
Softwarová podpora redundantních cest k hostitelským serverům na diskovém poli. Tento software musí zajistit vzájemnou zastupitelnost redundantních cest tzv. Failover.
SW pro plnohodnotnou správu diskového pole a diskových subsystémů, možnost ovládání přes CLI, GUI (z běžného webového prohlížeče). Pro management pole nesmí být potřeba žádný další HW pole z důvodů prostorové náročnosti.
Kompatibilita | Zařízení musí být kompatibilní s Microosft Windows 2012 Server, Hyper-V, VMWare
Plná VAAI podpora
Zařízení musí podporovat integraci do management prostředí vSphere prostřednictvím dodávané plug-in komponenty pro VMware vSphere vCenter. Integrační modul je součástí dodávky.
Požadavky na servis | Jako součást dodávky je požadována minimálně 3letá servisní smlouva s garantovanou dobou opravy v místě instalace do 24 hodin od telefonického nahlášení závady. Požadavek na servisní zásah musí být možno podávat 24 hodin denně, 7 dnů v týdnu. Požadujeme, aby servis byl pokryt adekváním typem servisu poskytovaným výrobcem zařízení. V případě opravy provedené výměnou komponenty bude objednateli zaručena bezvýhradní možnost ponechat si vadnou komponentu, a to především v případě výměny komponenty obsahující data objednatele. |  | Uveďte přesné označení servisní garance poskytnuté výrobcem zařízení a jeho parametry
Dálkové monitorování a diagnostiku diskového pole 7x24 od výrobce zařízení
Komunikace se servisním střediskem v českém jazyce
Rozšiřitelnost zařízení | Možnost vzdáleného zrcadlení synchronní a asynchronní mezi dvěma diskovými poli v různých lokalitách (po IP)
Možnost rozšířit pole o funkcionalitu interního automatického tieringu na sub-LUN úrovni za účelem optimalizace výkonnosti; tiering optimalizuje rozložení dat mezi kapacitními vrstvami diskového pole na základě serverové zátěže
Služby | Zadavatel požaduje začlenění nového diskového pole do stávající infrastruktury
- montáž do RACKu
- zapojení FC portů (součástí dodávky budou propojovací kabely ke dvou stávajícím serverům)
- základní konfigurace zařízení
- logické propojení zařízení se stávajícími servery
Zaškolení obsluhy zařízení v rozsahu 8 člověko hodin
Zkouška redundance diskového pole
Projektová dokumentace