## vzor pro zpracovani tech. speci
Položka č.1 Polymerační lampa | Model | Výrobce
Popis parametru | Zadavatelem požadovaná hodnota | Uchazečem nabízená hodnota
-LED polymerační lampa na baterie | ANO
-s možností postupného navyšování intezity světla – min. 3 stupně intenzity světla | ANO, uchazeč uvede počet nastavitelných stupňů světla
-světlená intenzita v rozsahu 800- 1200 mW/cm2 | ANO
-min. výdrž baterie – min. 60 minut | ANO, uchazeč uvede výdrž baterie
-doba nabíjení baterie – max. 2 hodiny | ANO, uchazeč uvede dobu nabíjení
Položka č.2 Univerzální míchací přístroj pro amalgámové prášky a kapsle | Model | Výrobce
Popis parametru | Zadavatelem požadovaná hodnota | Uchazečem nabízená hodnota
- dávkovací a míchací přístroj pro amalgámové prášky i kapsle | ANO
- tichý chod – max. do 5 dB | ANO, uchazeč uvede hlučnost chodu přístroje v dB
- nastavitelné dávkování prášku a rtuti – min. 6 různých dávek (2.dávka = 2x1dávka) | ANO, uchazeč uvede počet nastavitelných dávek
volitelný míchací čas: max. 1 minuta | ANO,uvede volitelný míchací čas
-otáčky: 3200 ot./min. | ANO
-hmotnost: max. 7 kg | ANO, uchazeč uvede hmotnost přístroje
-příslušenství k míchacímu přístroji: 2 kapsle, míchací vidlička, čistící kartáček a trychtýře. | ANO
Položka č.3 Mikromotor technický | Model | Výrobce
Popis parametru | Zadavatelem požadovaná hodnota | Uchazečem nabízená hodnota
- lehký – max.110g | ANO, uchazeč uvede hmotnost přístroje
-mikromotor typ ISO E pro laboratorní i ordinační násadec | ANO
- speciální prachu- ochranný mechanismus – proti vsátí nečistot při provozu do mikromotoru | ANO
-rozsah otáček 3 000 – 35 000 ot/min | ANO
-integrovaná ochrana obvodů | ANO
-pohyb rotační osy s přesností na 0,02 mm | ANO
-kompatibilní s položkou č.4 | ANO
Položka č.4 Kolénkový násadec | Model | Výrobce
Popis parametru | Zadavatelem požadovaná hodnota | Uchazečem nabízená hodnota
-převodový poměr 1:1 | ANO
-integrovaná keramická ložiska | ANO
-tlačítkové upínání | ANO
-upínání pro vrtáčky 2,35mm | ANO
-hlavička 10,1 mm | ANO
Položka č.5 Sada pro amalgámové výplně | Model | Výrobce
Popis parametru | Zadavatelem požadovaná hodnota | Uchazečem nabízená hodnota
Složení:
PODAVAČ - 1ks | ANO
CPÁTKO KOMBINOVANÉ vel1. - 1ks | ANO
CPÁTKO KOMBINOVANÉ.vel2. - 1ks | ANO
HLADÍTKO 3x LOMENNÉ - 2ks | ANO
HLADÍTKO PRUŽNÉ - 2ks | ANO
LE CRON - 1ks | ANO
NŮŽ MODEL.MALÝ - 1ks | ANO
KLEŠTĚ LABORATORNÍ TV č 1 - 1ks | ANO