## List1
předpokládaná hodnota |  | 900 000,- s DPH
termín dodání |  | 8 týdnů od podpisu smlouvy
Číslo položky | název | počet | technická specifikace
1. | Mikroelektroforetický analyzátor nukleových kyselin a proteinů | 1 | Analyzátor nukleových kyselin (DNA/RNA) a proteinů na principu gelové elektroforézy na tzv. "ready-to-use" ScreenTapes
Plně automatický přístroj
Vlastnosti ScreenTapes: Elektrody jsou součástí Tapes, obsahují Bar kódy (zajištění plné automatizace přístroje)
Minimální počet vzorků je 1, maximální počet je 96 z mikotitrační destičky
Doba jedné analýzy 1 vzorku je přibližně 1min, doba analýzy 16 vzorků < 20 min., doba analýzy celé mikrotitrační destičky / 96 vzorků <100 min.
Minimální technické požadavky na jednotlivé metody:
- Stanovení DNA: spotřeba vzorku v rozmezí 1-2 µl, fragmenty o velikosti alespoň 35–1000 bp (v rámci jediného kitu), možnost stanovovat DNA fragmenty od min. koncentrace 5 pg/µl.
- Stanovení gDNA: genomická DNA s fragmenty o velikosti alespoň od 200 do 60000 bp, limit detekce pro gDNA je min. 0,5 ng/µl
- Stanovení RNA: spotřeba vzorku v rozmezí 1-2 µl, citlivost min. 100 pg/µl (total RNA), v rozmezí alespoň 50-6000b.
- Stanovení proteiny: analýza proteinů velikosti alespoň od 10 do 200 kDa, limit detekce pro proteiny je min. 5 ng/µl
Kompletní konfigurace včetně řídící stanice (laptop) a vyhodnocovacího software (možnost dalšího manuální nebo automatické zpracování získaných dat z pohledu elektroferografického (zobrazení píků) i gelového (zobrazení gelu). Hodnocení kvality RNA vzorků metodou RINe (RNA Integrity Number))
Rozměry samotného přístroje: max. 410x320x320 mm
2. | PCR přístroj | 1 | PCR cykler v gradientovém provedení
Vhodný pro běh FAST PCR protokolů
Min. 1x kovový blok s kapacitou alespoň 96 pozic pro 0,2 ml zkumavky
Možnost jednoduché výměny bloku z 96 jamek na 384 jamek, možnost zakoupení 384 jamkového bloku v budoucnu
Rozsah gradientu min. 30°C
Objem vzorků v rozsahu 10-100uL
Maximální rychlost ohřevu min. 6°C/min.
Temperované víko
Dotykový displej
Maximální rozměr přístroje: 420x300x300 mm