## List1
Číslo položky | Označení ve výkrese | Zkrácený popis položky | Měrná jednotka | Množství
VYTÁPĚNÍ
1. Otopná tělesa
Dodávka a montáž ocelových žebříkových těles KORALUX v provedení RONDO M se středovým spodním připojením typ
1 |  | KRM 1200.450 | ks | 18
Dodávka a montáž ocelových deskových těles KORADO v provedení MULTIFUNKČNÍ se spodním připojením jednořadých o vbýšce 600mm typ
2 |  | 11-6060-G VKM | ks | 2
3 |  | 11-6070-G VKM | ks | 2
4 |  | 11-6100-G VKM | ks | 2
5 |  | 11-6120-G VKM | ks | 15
6 |  | 11-6140-G VKM | ks | 1
Dodávka a montáž ocelových deskových těles KORADO v provedení MULTIFUNKČNÍ se spodním připojením dvouřadých o vbýšce 600mm typ
8 |  | 22-6090-G VKM | ks | 1
9 |  | 22-6100-G VKM | ks | 1
10 |  | 22-6140-G VKM | ks | 8
11 |  | 22-6160-G VKM | ks | 2
2. Rozvody
2.1 Potrubí
Dodávka a montáž potrubí z trubek SUPERSAN T měděných spojovaných pájením včetně tvarovek a závitových fitinek
1 | Cu ɸ15 | ɸ 15x1,0mm | bm | 580
2 | Cu ɸ18 | ɸ 18x1,0mm | bm | 56
3 | Cu ɸ22 | ɸ 22x1,0mm | bm | 14
Odbočka trubková měděná pro pájení
4 |  | ɸ 15/15mm | ks | 36
5 |  | ɸ 18/15mm | ks | 14
6 |  | ɸ 18/18mm | ks | 4
7 |  | ɸ 22/15mm | ks | 6
Redukce trubková měděná pro pájení
8 |  | ɸ 15/15/18mm | ks | 24
9 |  | ɸ 18/18/22mm | ks | 4
2.2 Armatury
1 | HM 15 | Připojovací armatura pro otopná tělesa Koralux, fi. KORADO- DN 15 | ks | 18
2 | ŠV 15 | Radiátorová multifunkční armatura pro multifunkční tělesa DANFOSS VHS - DN15 | ks | 34
3 | OV 10 | Ovzdušňovací ventil s vyposštěním - DN10 | ks | 52
4 | TH | Radiátorová termostatická hlavice Heiemier typ K | ks | 18
2.3 Ocelové doplňkové konstrukce
Ocelové konstrukce doplňkové z materiálu profilovaného ocelového zhotovené při montáži svařováním a šroubovánáním
1 |  | tyč L 50x50x5 | bm | 28
2 |  | tyč U80 | bm | 4
3 |  | tyč závitová d10mm | bm | 36
4 |  | Ocelové chráničky na prostup potrubí stěnou | kpl | 1
5 |  | Kotevní třmeny typové pozinkované s pryžovou vložkou HILTI | kpl | 1
2.4 Nátěry
1 |  | Nátěr ocelových částí potrubí a armatur do DN 100mm syntetický základní + 2x vrchní s 1x emailováním | kpl | 1
2 |  | Nátěr ocelových doplňkových konstrukcí z ocelového profilovaného materiálu syntetický základní + 2x vrchní s 1x emailováním | kpl | 1
3 |  | Okartáčování rozvodných potrubí a ocelových doplňkových konstrukcí | kpl | 1
4 |  | Odmaštění rozvodných potrubí a ocelových doplňkových konstrukcí | kpl | 1
2.5 Tepelné izolace
Tepelná izolace potrubním navlékacím izolačním pouzdem MIRELON ( TUBEX )
1 |  | ɸ 15x1,0mm - izol. 20mm | bm | 530
2 |  | ɸ 18x1,0mm - izol. 20mm | bm | 56
3 |  | ɸ 22x1,0mm - izol. 20mm | bm | 14
2.5 Ostatní
1 |  | Tlaková zkouška potrubí | hod | 24
2 |  | Topná zkouška | hod | 48
3 |  | Propláchnutí potrubí | kpl | 1

## List2
Cu potrubí - tepelně izolované dle vyhl.č. 193/2007 Sb.
ɸ15x1,0mm | ɸ18x1,0mm | ɸ22x1,0mm | ɸ28x1,5mm | ɸ35x1,5mm | ɸ42x1,5mm | ɸ54x2,0mm | ɸ64x2,0mm
|  | 72 | 6 | 6.3 | 9 | 12 | 22
|  | 6 | 7.4 | 7.5 |  | 20 | 7
|  | 1.8 | 3.1 |  |  |  | 2
|  | 3.7 |  |  |  |  | 14
|  | 1.3 |  |  |  |  | 2
|  | 1 |  |  |  |  | 3
|  | 5 |  |  |  |  | 4
0 | 0 | 90.8 | 16.5 | 13.8 | 9 | 32 | 54
0 | 0 | 217.92 | 39.6 | 33.12 | 21.6 | 76.8 | 129.6