## List1
Výkaz Výměr |  | F.4.3. Měření a regulace
Akce: |  | Univerzitní centrum Masarykovy univerzity
Hardware a periferie
Pos. | Pozice | Popis | Poč. | Mj | Kč/Mj | celkem
1 | Podstropní jednotky fan-coil pokoje
2 | Nx | Regulátor fan-coil s komunikácí | 16 | ks
3 | UCx | Prostorový ovládač s komunikácí | 16 | ks
4 | OKx | Kontakt okenní magnetický | 22 | ks
Software a služby
Pos. | Popis
1 | Vypracovaní uživatelských programů |  | 1 | kpl
2 | Oživení regulace, provedení potřebných zkoušek a zaškolení obsluhy |  | 1 | kpl
3 | Vypracovaní výrobní projektové dokumentace |  | 1 | kpl
4 | Doplnění uživatelského SW pro stávající grafickou centrálu |  | 1 | kpl
Rozvaděče, kabeláže a montážní práce
Pos. | Popis
1 | Krabice RMT (napájení regulátorů FCU) - celkem 3ks |  | 3 | ks
2 |  | Plastová krabice 300x300x150 vč.přísl. | 1 | ks
3 | trafo 220/24V~ | trafo 220/24V~, 250VA | 1 | ks
4 | jistič 1f typ B, 10A | jistič jednopólový, typ B, 10A | 3 | ks
5 | svorka s pojistkou | svorka 230V s pojistkou | 2 | ks
6 | DA-275 DF 10 | přepěťová ochrana s VF filtrem, 3. stupeň | 1 | ks
7 | svorka řadová 2.5mm2 | svorka řadová 2.5mm2 | 10 | ks
8 | vývodka ucpávková | vývodka ucpávková | 5 | ks
9 | pomocný mont. materiál | pomocný mont. materiál | 1 | ks
10 | Dodávka a montáž kabelů
11 | J-Y(ST)Y 1x2x0,8mm |  | 280 | m
12 | CYKY 2Ox2,5mm2 |  | 220 | m
13 | CYKY 3Jx1,5mm2 |  | 80 | m
14 | CYKY 5Jx1,5mm2 |  | 80 | m
15 | LAM Datapar 2x2x0,8 |  | 550 | m
16 | Kabelové trasy
17 | trubka plastová d=16mm (m) |  | 700 | m
18 | trubka ohebná d=16mm (m) |  | 100 | m
19 | trubka plastová d=20mm (m) |  | 150 | m
20 | trubka ohebná d=20mm (m) |  | 40 | m
21 | trubka plastová d=25mm (m) |  | 100 | m
22 | trubka ohebná d=25mm (m) |  | 30 | m
23 | pomocný mont. materiál |  | 1 | kpl
24 | Ostatní
25 | Montáž periferií |  | 1 | kpl
26 | Vybudovaní nosných káblových konstrukcií a tras |  | 1 | kpl
27 | Položení kabelových rozvodů |  | 1 | kpl
28 | Zapojení kabelů |  | 1 | kpl
29 | Výchozí revize elektro |  | 1 | kpl
30 | Ostatní práce nutné pro provedení díla |  | 1 | kpl
Celkem Kč bez DPH

## List2
Sk. | Sk. | Sk. | Sk. | Sk.
1 | 2 | 3 | 4 | 5