## Použité ZP
Označení | Typ a popis zařízení | Množství
U | umyvadlo závěsné 550mm ( Delta Fondo ) | 17
baterie stojánková páková ( Oras Vega )
rohový ventil DN 15 ( G1/2" / M10 ) ( Schell Comfort )
zápachová uzávěrka umyvadlová chrom
flexibilní hadice délky 600mm DN 15
2x rohový kulový uzávěr 1/2" - 3/8"
kryt na sifón včetně montážních pružin k umyvadlu
zápachová uzávěrka pro umyvadla s čistícím otvorem se zátkou a otáčivým ramenem odtoku HL135
D | kuchyňský dřez vestavný včetně odtokové výpusti F ( Alveus Basic ) - součást dodávky kuchyňské linky | 1
baterie stojánková dřezová ( Oras Vega 1832 ) - součást dodávky kuchyňské linky
rohový ventil DN 15 ( G1/2" / M10 ) ( Schell Comfort )
zápachová uzávěrka dřezová - součást dodávky kuchyňské linky
flexibilní hadice délky 600mm DN 15
2x rohový kulový uzávěr 1/2" - 3/8"
D2 | kuchyňský dřez s odkapávačem vestavný včetně odtokové výpusti F ( Alveus Basic ) - součást dod. kuch. linky | 2
baterie stojánková dřezová ( Oras Vega 1832 ) - součást dodávky kuchyňské linky
rohový ventil DN 15 ( G1/2" / M10 ) ( Schell Comfort )
zápachová uzávěrka dřezová - součást dodávky kuchyňské linky
flexibilní hadice délky 600mm DN 15
2x rohový kulový uzávěr 1/2" - 3/8"
WC | WC mísa závěsná ( Delta Fondo ) | 17
instalační modul Geberit Kombifix pro WC - čelní ovládání
ovládací deska Geberit
rohový kulový uzávěr 1/2" - 1/2" - na SV
S | sprchová vanička 900/900/25 mm ( smaltovaná Kaldewei ) | 15
sprchová podomítková směšovací termostatická páková baterie ( Oras Optima )
sprchová souprava ( Oras Fontana )
rekuperační výměník pro sprchu
zápachová uzávěrka sprchová plastová
sprchová zástěna skleněná otvíravá ( Roltechnik )
H | Požární hydrant B25/30 s výzbrojí v provedení s prosklenými dvířky ( Pyros ) | 2
s tvarově stálou hadicí průměru 25mm, délky 30m
P | pisoár s radarovým splachovačem ( Sanela SLP08RS - Renova ) | 1
napájecí zdoj Sanela SLZ04
zápachová uzávěrka pisoárová odsávací
VL | dělící stěna keramická ( Delta Nova ) | 1
výlevková baterie nástěnná ( Oras Saga 1937Y)
výtokový ventil s hadicovou přípojkou ( provedení chrom )
zápachová uzávěrka výlevková plastová
PA | protipožární manžety - systém Intumex RS
| DN/OD 75 | 1
| DN/OD 110 | 12

## Armatury
Označení | Osazení vývodu - armatura, poloha | Množství
RKV 1/2"-1/2" | - vývod s 1/2" rohovým ventilem s 1/2" vnějším závitem | 2
RKV 1/2"-3/4" | - vývod s 1/2" pračkovým ventilom s 3/4" vnějším závitem | 6
RKV 1/2"-3/8" | - vývod s 1/2" rohovým ventilom s 3/8" vnějším závitem | 4
RKK 3/4"-3/4" | - vývod s 3/4" rohovým ventilem s 3/4" vnějším závitem | 6
KH 15 | - vývod 1/2" se záhradním ventilem s 1/2" vyústěním na hadici | 2
REV 6/4" | Redukční ventil závitový DN40 (např. IVAR 5350) | 1
KK 1/2" | Kulový kohout závitový s vypouštěním PN16; DN15 | 10
KK 3/4" | Kulový kohout závitový s vypouštěním PN16; DN20 | 7
KK 1" | Kulový kohout závitový s vypouštěním PN16; DN25 | 5
KK 5/4" | Kulový kohout závitový s vypouštěním PN16; DN32 | 1
REDUKCE ø25/ø20 | Redukce potrubí 25/20 | 27ks

## Izolace
Označení | Typ a popis zařízení | Množství
| Tepelná izolace potrubí navlékací trubicemi Mirelon 20/9 | 140
| Tepelná izolace potrubí navlékací trubicemi Mirelon 25/9 | 58
| Tepelná izolace potrubí navlékací trubicemi Mirelon 20/25 | 160
| Tepelná izolace potrubí navlékací trubicemi Mirelon 25/25 | 40
Izolace o tloušťce dle vyhl. Č. 193/2007 jsou uvažovány na páteřních rozvodech TUV a cirkulace
Vertikální připojovací potrubí TUV k výtokovým armaturám jsou vzhledem k umístění ve stavebních konstrukcích izolovány tl. izolace 9 mm
Horizontální připojovací potrubí TUV a cirkulace k výtokovým armaturám vedených ve stěně, podlaze tl. izolace 25 mm

## Potrubí
Označení | Typ a popis zařízení | Množství
ø20 | Plastové potrubí PP-PN 16, d 20mm | 285
ø25 | Plastové potrubí PP-PN 16, d 25mm | 87
1" | Ocelové potrubí závitové pozinkované 1" | 58