## List1
předpokládaná hodnota |  | 1 500 000,- s DPH
termín dodání |  | 8 týdnů od podpisu smlouvy
Číslo položky | název | počet | technická specifikace
1. | Horizontální elektroforéza | 8 | rozměry gelu: min. 60x75 mm, max.100x115 mm
Minimální počet vzorků na 1 gel: 16 (2x8)
vyjímatelná vanička na gel (2ks ke každé elektroforéze součástí dodávky), 2 pozice pro hřebeny na jedné vaničce, bezpečnostní víko s lehce vyměnitelnými platinovými elektrodami, hřebeny tloušťky 1,0 mm s min. 8 zuby (1 hřeben ke každé elektroforéze součástí dodávky), nalévací přepážka pro nalití 3 gelů najednou (2ks na celou položku č. 1 součástí dodávky)
2. | Vertikální elektroforéza | 8 | rozměry gelu: min. 80x85 mm, max. 100x100 mm
počet vzorků na 1 gelu: od min. 12 do max. 20
Součástí dodávky: bezpečnostní víko s lehce vyměnitelnými elektrodami, modul pro 2 gely, vyrovnávací deska pro práci s jedním gelem (1ks ke každé elektroforéze součástí dodávky), stojan pro nalévání gelů (1ks ke každé elektroforéze součástí dodávky), rovná skla (1ks ke každé elektroforéze součástí dodávky), skla s drážkou (1ks ke každé elektroforéze součástí dodávky), 1mm spacer (=dvojice spacerů, aby bylo možno gel nalít) (1ks ke každé elektroforéze součástí dodávky), zarovnávače spacerů (2 ks ke každé elektroforéze - jsou-li potřeba), 1 mm min. 12-zubový hřeben (1 ks ke každé elektroforéze)
3. | Zdroj k elektroforéze | 2 | Zdroj pro horizontální, vertikální elektroforézy a blotting - kompatibilita s pol. č. 1 a 2
možnost připojení min. 3 elektroforetických jednotek
časový spínač min. 0 až 16 hodin
možnost nastavení konstantního napětí a proudu, maximální dosažitelný proud může být v rozsahu od 400 do 1000 mA, max. nastavitelné napětí může být v rozsahu od 300 V do 500 V
hodnoty zobrazované na displeji
4. | Váhy (0.01g) | 6 | max. váživost alespoň 2000g
citlivost min od 0,01 do 0,01g
rozměr misky vah od 175x175 do 190x190 mm
interní automatická kalibrace
velký podsvětlený displej
připojení do elektrické sítě (součástí dodávky)
5. | Stolní pH metr + pH pufry | 2 | digitální s displejem
teplotní čidlo (1 ks, součástí dodávky)
bezúdržbová plastová elektroda (1 ks, součástí dodávky)
kalibrace 3 pufry (pH 4, 7, 9 nebo pH 4, 7, 10), automatické rozpoznání pufrů při kalibraci (pufry součástí dodávky); U přístroje je vyžadována 3 bodová kalibrace.
min. pH rozsah 0-14, pH přesnost teplotní kompenzace automatická s ATC
volitelná citlivost měření pH
raménko s držákem na elektrody
napájení (síťový zdroj)
6. | Magnetická míchačka s ohřevem | 7 | max. míchaný objem je alespoň 20L
umožnuje míchání roztoků s vyšší viskozitou (např. Glycerin)
automatická ochrana proti přehřátí
min. teplotní rozsah 30-120°C
topná deska odolná proti chemikáliím
plynule nastavitelné otáčky, min. rozmezí otáček 250-1250 RPM, rozměry max. 195x285x105 mm
7. | Pipeta s nastavitelným objemem, min. 500-5000 µl | 8 | nastavitelný rozsah pipety min. od 500 do 5000 μl
krokově nastavitelný objem po 5 μl, manuální nastavení objemu
plně autoklávovatelná
manuální odhazovač špiček, pružný dolní konus pipety usnadňuje odhazování špiček
chemicky a mechanicky odolný materiál
snadná kalibrace pomocí klíčku do původní polohy
obsahuje sadu pro údržbu
8. | Pipeta s nastavitelným objemem, min. 100-1000 µl | 8 | nastavitelný rozsah pipety min. od 100 do 1000 µl
krokově nastavitelný objem po 1 μl, manuální nastavení objemu
plně autoklávovatelná
manuální odhazovač špiček, pružný dolní konus pipety usnadňuje odhazování špiček
chemicky a mechanicky odolný materiál
snadná kalibrace pomocí klíčku do původní polohy
obsahuje sadu pro údržbu
9. | Pipeta s nastavitelným objemem, min. 10-100 µl | 8 | nastavitelný rozsah pipety min. od 10 do 100 µl
krokově nastavitelný objem po 0,1 μl, manuální nastavení objemu
plně autoklávovatelná
manuální odhazovač špiček, pružný dolní konus pipety usnadňuje odhazování špiček
chemicky a mechanicky odolný materiál
snadná kalibrace pomocí klíčku do původní polohy
obsahuje sadu pro údržbu
10. | Pipeta s nastavitelným objemem, min. 0,5-10 µl | 8 | nastavitelný rozsah pipety min. od 0,5 do 10 µl
krokově nastavitelný objem po 0,01 μl, manuální nastavení objemu
plně autoklávovatelná
manuální odhazovač špiček, pružný dolní konus pipety usnadňuje odhazování špiček
chemicky a mechanicky odolný materiál
snadná kalibrace pomocí klíčku do původní polohy
obsahuje sadu pro údržbu
11. | Stojany na pipety | 8 | Kompatibilní k pipetám (položky 7-10.)
plastový
na postavení na stůl
12. | Systém pro dokumentaci agarózových gelů | 1 | systém pro dokumentaci agarózových gelů
temná komora
s digitálním fotoaparátem nebo kamerou
pracující samostatně bez připojení k PC (možnost připojení k PC)
spolupracující s vybraným transluminátorem (položka č.13)
13. | Transluminátor | 6 | modré světlo vlnové délky 470 nebo 488 nm, bez UV
min. rozměry světelné plochy 100x70mm
max. vnější rozměry (š x hl x v): 220x220x35 mm
14. | Termomixér - suchý blok se třepáním a chlazením | 2 | třepání vzorků se součastnou regulací teploty v min. rozmezí od -13°C pod okolní teplotu do +100°C
nezávislé použití třepání a temperace
rychlost ohřevu min. 5°C/min, rychlost chlazení min. 2-3°C/min mezi 99°C a laboratorní teplotou (RT) a min. 0.5°C/min mezi RT a 13°C pod RT, přesnost temperování +-0,5°C při 20-45°C a +-2°C pod 20°C a nad 45°C
výměnné bloky pro 0,5 ml / 1,5 ml / 2 ml zkumavky (součástí dodávky)
automatická rozeznatelnost bloku
možnost použití vzorků o objemu minimálně od 5 μl do 50 ml
min. frekvence míchání od 300 do1500 ot./min.
časovač min. od 0 do 96 hod
možnost intervalového míchání
15. | Sušárna | 1 | min. vnitřní objem 50 L
min. teplotní rozsah od 5°C nad okolní teplotu do 250°C
přirozená cirkulace vzduchu
vnitřní komora z nerezové oceli
chromovaná síta 2ks (součástí dodávky)
16. | Inkubátor | 1 | stolní inkubátor s nucenou cirkulací (ventilátorem)
min. vnitřní objem 20 L
min. teplotní rozsah od 10°C nad okolní teplotu do 70°C
vnitřní komora z nerezové oceli
chromovaná síta 2ks (součástí dodávky)
vnitřní skleněné dveře
17. | Inkubátor | 1 | stolní inkubátor s orbitální třepačkou
nucená cirkulace
frekvence třepání v rozmezí 50-250/min.
min. teplotní rozsah 25 až 42°C
časovač - možnost nastavení v minutách nebo nepřetržitého třepání
platforma na 100-150 ml Erlenmeyerovy baňky (součástí dodávky)
platforma na 250-330 ml Erlenmeyerovy baňky (součástí dodávky)
platforma na zkumavky (10 ml, 15 ml, 50 ml) (součástí dodávky)
18. | Ultrazvukový homogenizátor | 1 | pro objemy v min. rozmezí 0,5 - 10 ml
maximální ultrazvukový výkon je 20W
mikrosonda součástí dodávky
ruční ovládání
19. | Plynový laboratorní kahan | 10 | kahan Teclův
s regulací přívodu vzduchu a plynu
na zemní plyn
21. | Germicidní lampa | 1 | přímé ozařování
včetně trubice
mobilní (stojan součástí dodávky)
spínací a součtové hodiny
22. | Germicidní lampa | 1 | ke sterilizaci vzduchu
s ventilátorem
mobilní provedení
se spínacími hodinami (součástí dodávky)
23. | Mraznička | 1 | laboratorní mraznička se statickým chlazením
teplotní rozsah mrazicí části: -9°C až -26°C
objem mrazící části od 120 do 140 L
ruční odmrazování
maximální vnější rozměry (šxhlxv): 600x615x820 mm
polic v mrazící části: 3-4
maximální možný počet zásuvek ( součástí dodávky)
24. | Inkubátor | 1 | stolní inkubátor s přirozenou cirkulací
min. vnitřní objem 54 L
min. teplotní rozsah od 10°C nad okolní teplotu do 70°C
vnitřní komora z nerezové oceli
chromovaná síta 2ks (součástí dodávky)
vnitřní skleněné dveře
maximální vnější rozměry (šxhlxv): 620x64x680 mm
25. | Mraznička | 1 | Digitální ukazatel teploty
Počet zásuvek v mrazící části: min. 7
Materiál poliček v mrazící části: sklo
čistý objem mrazicí části od 220 do 240 L
dynamický systém chlazení v mrazicí části
automatický způsob odmrazování v mrazící části
1 kompresor
maximální vnější rozměry (šxhlxv): 620 x 650 x 1700 mm
Teplotní rozsah mrazicí části: -9°C až -18°C
26. | DNA/RNA UV dekontaminační box | 1 | s recikulačním ventilátorem
UV lampa
časovač pro kontrolu UV záření
bílé světlo
prachové filtry
LED časovač UV: 0-24 hod./ nonstop
pracovní plocha max. 500x660 mm
27. | Horkovzdušný sterilizátor | 1 | min. vnitřní objem 22 L
min. teplotní rozsah od 10°C nad okolní teplotu do 250°C
min. 2 chromovaná síta (součástí dodávky)
max. vnější rozměry (šxhlxv): 420 x 600 x 680 mm