## Položka 1
Příloha č. 1 - Technické podmínky Server pro náročné simulace a modelování
Typové označení přístroje
Vyplní dodavatel
Základní požadavky zadavatele
Je požadována dodávka výpočetního serveru pro náročné simulace a modelování. Server bude využit pro potřeby výzkumné skupiny "Multimodální a funkční neurozobrazování" projektu CEITEC - Středoevropský technologický institu, reg. číslo. projektu CZ.1.05/1.1.00/02.0068.
Povinné parametry
Dodávka musí zároveň splňovat všechny požadavky v níže uvedené tabulce. Ve sloupci "název parametru" jsou ve zkratce uvedeny jednotlivě či v kombinaci funkční technická řešení, jichž se dále definovaný požadavek zejména týká. Ve sloupci „požadovaná hodnota“ jsou uvedeny parametry, které musí povinně splňovat všechny nabídky. Není přípustné, aby instalování jedné funkce, parametru nebo dílu fyzicky vylučovalo instalování a neomezenou funkčnost jiné požadované funkce či dílu. Ve sloupci „konkrétní odkaz“ dodavatel uvede odkaz na hardwarové nebo softwarové řešení, parametr nebo hodnotu nabízeného zařízení, název funkce, název příslušenství (vybavení), či název software, kterým je splnění daného požadavku zajištěno. Z popisu musí být zřejmé, že hodnocené řešení je nedílnou součástí dodávky.
Název parametru | Požadovaná hodnota | Konkrétní odkaz
Architektura
| Server založený na kombinaci několika vícejádrových procesorů určený pro masivní paralelizaci. Server musí být schopen plnohodnotného provozu v operačním systému Linux, ve volně šiřitelné nebo placené variantě. V prvním případě musí být veškerý hardware podporovaný „vanilla“ jádrem Linuxu, resp. ovladače všech součástí systému musí být dostupné ve zdrojovém kódu. Ve druhém případě musí být veškeré potřebné licence software součástí dodávky, včetně předplacené údržby po dobu alespoň 5 let, která zajistí podporu hardware v budoucích verzích operačního systému. | Vyplní dodavatel
| provedení Tower | Vyplní dodavatel
CPU
| Celkem min. 64 fyzických jader | Vyplní dodavatel
| Hodnota specFP (baseline) minimálně 750 | Vyplní dodavatel
| Hodnota specINT (baseline) minimálně 1000 | Vyplní dodavatel
Základní deska
| Možnost osadit min 512 MB DDR3-1333 nebo rychlejší ECC Registered | Vyplní dodavatel
| Min. 2 porty Gigabit Ethernet | Vyplní dodavatel
| Integrovaná grafická karta | Vyplní dodavatel
| Integrované IPMI 2.0 s dedikovanou LAN podporou KVM | Vyplní dodavatel
| "Power on mode control" pro obnovení běhu po ztrátě napájení | Vyplní dodavatel
RAID systém
| SAS2 RAID řadič min. 8 portů | Vyplní dodavatel
| min. 1GB cache | Vyplní dodavatel
| podpora cache cade | Vyplní dodavatel
| podpora RAID 0,1,10,5,6,50,60 | Vyplní dodavatel
Disky
| min. 5 kusů 2TB disků určených pro trvalý provoz | Vyplní dodavatel
| min. 7200 otáček/min | Vyplní dodavatel
| min. 64 MB cache | Vyplní dodavatel
| min. SATA2/SAS2 | Vyplní dodavatel
Operační paměť
| Min. 256 GB | Vyplní dodavatel
| DDR3-1333 nebo rychlejší ECC Registered | Vyplní dodavatel
| požadavek na možnou rozšiřitelnost paměti při zachování dodaných paměťových modulů | Vyplní dodavatel
Skřín serveru a napájecí zdroj
| provedení Tower | Vyplní dodavatel
| redundantní napájecí zdroje, výkon dostatečný pro osazení všech diskových pozic | Vyplní dodavatel
| disky umístěné v hot-swap pozicích | Vyplní dodavatel
| požadavek na volné pozice pro budoucí doplnění disků až do počtů portů RAID karty | Vyplní dodavatel
| hot-swap přívodní i odvodní ventilátory | Vyplní dodavatel
Prodávající (uchazeč) prohlašuje, že dodávka bude vyhovovat všem výše uvedeným požadavkům Kupujícího (zadavatele). Pokud by se v průběhu přípravy a realizace dodávky ukázalo, že ke splnění požadavků Kupujícího dle této přílohy je nezbytné dodání dalších zařízení, součástí či příslušenství nebo provedení dalších služeb či prací, zavazuje se Prodávající dodat tato zařízení a provést tyto práce či služby jako součást plnění dodávky dle smlouvy bez zvýšení Kupní ceny (zmíněné dodávky, práce či služby nebudou mít charakter vícedodávek či víceprací).
Podpis Prodávajícího:

## Položka 2
Příloha č. 1 - Technické podmínky Server pro pokročilé zpracování reálných neurozobrazovacích dat
Typové označení přístroje
Vyplní dodavatel
Základní požadavky zadavatele
Je požadována dodávka serveru pro pokročilé zpracování reálných neurozobrazovacích dat. Server bude využit pro potřeby výzkumné skupiny "Multimodální a funkční neurozobrazování" projektu CEITEC - Středoevropský technologický institu, reg. číslo. projektu CZ.1.05/1.1.00/02.0068.
Povinné parametry
Dodávka musí zároveň splňovat všechny požadavky v níže uvedené tabulce. Ve sloupci "název parametru" jsou ve zkratce uvedeny jednotlivě či v kombinaci funkční technická řešení, jichž se dále definovaný požadavek zejména týká. Ve sloupci „požadovaná hodnota“ jsou uvedeny parametry, které musí povinně splňovat všechny nabídky. Není přípustné, aby instalování jedné funkce, parametru nebo dílu fyzicky vylučovalo instalování a neomezenou funkčnost jiné požadované funkce či dílu. Ve sloupci „konkrétní odkaz“ dodavatel uvede odkaz na hardwarové nebo softwarové řešení, parametr nebo hodnotu nabízeného zařízení, název funkce, název příslušenství (vybavení), či název software, kterým je splnění daného požadavku zajištěno. Z popisu musí být zřejmé, že hodnocené řešení je nedílnou součástí dodávky.
Název parametru | Požadovaná hodnota | Konkrétní odkaz
Architektura
| Server založený na kombinaci několika vícejádrových procesorů a několika grafických karet pro CUDA výpočty, kombinující CPU a GPU paralelizaci pro náročné technické výpočty v prostředí Matlab | Vyplní dodavatel
| provedení Tower | Vyplní dodavatel
| Server musí být schopen plnohodnotného provozu v operačním systému Linux, ve volně šiřitelné nebo placené variantě. V prvním případě musí být veškerý hardware podporovaný „vanilla“ jádrem Linuxu, resp. ovladače všech součástí systému musí být dostupné ve zdrojovém kódu. Ve druhém případě musí být veškeré potřebné licence software součástí dodávky, včetně předplacené údržby po dobu alespoň 5 let, která zajistí podporu hardware v budoucích verzích operačního systému. | Vyplní dodavatel
CPU
| Celkem min. 32 fyzických jader | Vyplní dodavatel
| Hodnota specFP (baseline) minimálně 380 | Vyplní dodavatel
| Hodnota specINT (baseline) minimálně 520 | Vyplní dodavatel
Základní deska
| Možnost osadit minimálně 256 GB typu DDR3-1333 nebo rychlejší ECC Registered DIMM | Vyplní dodavatel
| Min. 2 porty Gigabit Ethernet | Vyplní dodavatel
| Integrovaná grafická karta | Vyplní dodavatel
| Integrované IPMI 2.0 s dedikovanou LAN podporou KVM | Vyplní dodavatel
| "Power on mode control" pro obnovení běhu po ztrátě napájení | Vyplní dodavatel
RAID systém
| min. 8 portů SAS2/SATA2 | Vyplní dodavatel
| podpora RAID 0,1,5,10 | Vyplní dodavatel
Disky
| min. 5 kusů 2TB disků určených pro trvalý provoz | Vyplní dodavatel
| min. 7200 otáček/min | Vyplní dodavatel
| min. 64 MB cache | Vyplní dodavatel
| min. SATA2/SAS2 | Vyplní dodavatel
Operační paměť
| Min. 128 GB | Vyplní dodavatel
| DDR3-1333 nebro rychlejší ECC Registered | Vyplní dodavatel
Skřín serveru a nápajecí zdroj
| provedení Tower | Vyplní dodavatel
| redundantní napájecí zdroje, výkon dostatečný pro osazení všech diskových pozic | Vyplní dodavatel
| disky umístěné v hot-swap pozicích | Vyplní dodavatel
| volné pozice pro osazení maximálního počtu disků dle portů na RAID řadiči | Vyplní dodavatel
| hot-swap přívodní i odvodní ventilátory | Vyplní dodavatel
GPU
| 3 x GPU karta do PCI-E x16 slotu | Vyplní dodavatel
| Podpora CUDA (min. 2500 CUDA jader na kartu) | Vyplní dodavatel
| skóre "PassMark - Direct Compute" min. 4500 bodů | Vyplní dodavatel
| Datová propustnost pamětí min. 250 GB/s | Vyplní dodavatel
| min. 6000 MB GDDR5 paměti na kartě | Vyplní dodavatel
| min. 1 Tflops double precision | Vyplní dodavatel
Prodávající (uchazeč) prohlašuje, že dodávka bude vyhovovat všem výše uvedeným požadavkům Kupujícího (zadavatele). Pokud by se v průběhu přípravy a realizace dodávky ukázalo, že ke splnění požadavků Kupujícího dle této přílohy je nezbytné dodání dalších zařízení, součástí či příslušenství nebo provedení dalších služeb či prací, zavazuje se Prodávající dodat tato zařízení a provést tyto práce či služby jako součást plnění dodávky dle smlouvy bez zvýšení Kupní ceny (zmíněné dodávky, práce či služby nebudou mít charakter vícedodávek či víceprací).
Podpis Prodávajícího:

## Položka 3
Příloha č. 1 - Technické podmínky Lokální datový server
Typové označení přístroje
Vyplní dodavatel
Základní požadavky zadavatele
Je požadována dodávka lokálního datového serveru. Server bude využit pro potřeby výzkumné skupiny "Multimodální a funkční neurozobrazování" projektu CEITEC - Středoevropský technologický institu, reg. číslo. projektu CZ.1.05/1.1.00/02.0068.
Povinné parametry
Dodávka musí zároveň splňovat všechny požadavky v níže uvedené tabulce. Ve sloupci "název parametru" jsou ve zkratce uvedeny jednotlivě či v kombinaci funkční technická řešení, jichž se dále definovaný požadavek zejména týká. Ve sloupci „požadovaná hodnota“ jsou uvedeny parametry, které musí povinně splňovat všechny nabídky. Není přípustné, aby instalování jedné funkce, parametru nebo dílu fyzicky vylučovalo instalování a neomezenou funkčnost jiné požadované funkce či dílu. Ve sloupci „konkrétní odkaz“ dodavatel uvede odkaz na hardwarové nebo softwarové řešení, parametr nebo hodnotu nabízeného zařízení, název funkce, název příslušenství (vybavení), či název software, kterým je splnění daného požadavku zajištěno. Z popisu musí být zřejmé, že hodnocené řešení je nedílnou součástí dodávky.
Název parametru | Požadovaná hodnota | Konkrétní odkaz
Provedení (skříň)
| RACK provedení | Vyplní dodavatel
| min. 16 x hot swap pozice pro SAS/SATA disky | Vyplní dodavatel
| Redundantní napájecí zdroje, výkon dostatečný pro osazení všech diskových pozic | Vyplní dodavatel
CPU
| Min. 4 jádra | Vyplní dodavatel
| Hodnota specFP (baseline) minimálně 100 | Vyplní dodavatel
| Hodnota specINT (baseline) minimálně 120 | Vyplní dodavatel
Paměť
| Min. 32 GB DD3 ECC | Vyplní dodavatel
Základní deska
| Integrovaná grafická karta | Vyplní dodavatel
| Min. 2 x GB LAN porty | Vyplní dodavatel
| Integrované IPMI 2.0 s podporou KVM | Vyplní dodavatel
RAID systém
| HW RAID karta do PCI-E slotu | Vyplní dodavatel
| min. 16 x SAS2 připojitelných disků | Vyplní dodavatel
| min. 2GB cache | Vyplní dodavatel
| RAID 0,1,10,3,5,6,30,50,60,JBOD | Vyplní dodavatel
| Podpora více nezávislých RAID polí 0 nebo 10 (1E) | Vyplní dodavatel
| Podpora svazků s kapacitou nad 2TB | Vyplní dodavatel
| Funkce vícenásobného klonování SSD/HDD disků | Vyplní dodavatel
| Včetně baterie pro zálohu cache karty | Vyplní dodavatel
Disky
| Min. 10 x 2TB SAS2 disky pro nepřetržitý provoz | Vyplní dodavatel
| Min. 7200 otáček/min | Vyplní dodavatel
| Min. 64 MB cache na disku | Vyplní dodavatel
| Požadavek na hoswap rámečky pro osazení všech využitelných pozic RAID systému | Vyplní dodavatel
Prodávající (uchazeč) prohlašuje, že dodávka bude vyhovovat všem výše uvedeným požadavkům Kupujícího (zadavatele). Pokud by se v průběhu přípravy a realizace dodávky ukázalo, že ke splnění požadavků Kupujícího dle této přílohy je nezbytné dodání dalších zařízení, součástí či příslušenství nebo provedení dalších služeb či prací, zavazuje se Prodávající dodat tato zařízení a provést tyto práce či služby jako součást plnění dodávky dle smlouvy bez zvýšení Kupní ceny (zmíněné dodávky, práce či služby nebudou mít charakter vícedodávek či víceprací).
Podpis Prodávajícího: