## Příloha č. 1
Příloha č. 1 - Technické podmínky
Typové označení přístroje
Vyplní dodavatel
Základní požadavky zadavatele
Je požadována dodávka automatického stroje pro tisk elektrod na kermatické substráty (sítotisku) pro projekt CEITEC - Středoevropský technologický institut.
Požadované technické a funkční vlastnosti (Nabídky uchazeče musí povinně splňovat níže uvedené parametry.) | Požadovaná hodnota | Nabídka uchazeče (uchazeči uvedou splnění požadovaného parametru ověřitelným způsobem, např. konkrétním odkazem na technické listy, výkresy apod.)
Možnost použití tiskových šablon (kovových a polymerních) a sítovinách | Ano | Vyplní dodavatel
Velikost desky potiskovaného substráty | od 80 x 50 mm do minimálně 450 x 450 mm | Vyplní dodavatel
Tloušťka substrátu DPS | alespoň od 0,3 do 2,0 mm | Vyplní dodavatel
Sítotisk musí umožňovat použití běžných rámových šablon velikosti od 23˝ x 23˝ do 29˝ x 29˝ | Ano | Vyplní dodavatel
Nastavení (sesazení tiskové šablony a DPS) je prováděno plně automaticky pomocí 2 až 3 referenčních značek. | Ano | Vyplní dodavatel
Zaměřovací body na planžetě jsou umístěny ze spodní strany | Ano | Vyplní dodavatel
Přesnost stroje (machine alignment capability) | lepší nebo shodná s ± 12.5.10-6 m při 6 sigma | Vyplní dodavatel
Procesní přesnost (process alignment capability), tato procesní přesnost musí být certifikována nezávislou organizací | ≥ 2 CPK (opakovatelnost) ± 25.10-6 m při 6 sigma | Vyplní dodavatel
Přítlak stěrky | automaticky regulovatelný a nastavitelný mezi 0-20 kg se zpětnou vazbou | Vyplní dodavatel
Rychlost stěrky | nastavitelná mezi 5 a 200 mm.s-1 | Vyplní dodavatel
Regulovaná rychlost odtrhu DPS | v rozmezí 0.1 – 20 mm.s-1 | Vyplní dodavatel
Příslušenství pro kalibraci je součástí dodávky a je zahrnuto v ceně | Ano | Vyplní dodavatel
DPS se natírají na středu nebo předním okraji síta (natíraný motiv je ve středu nebo na okraji síta, či na obou místech – umožnění dvou motivů na síť) | Ano | Vyplní dodavatel
Sítotisk umožňuje suché i mokré samočinné čištění spodní strany šablony pomocí čistícího materiálu. Funkce jsou nastavitelné přes uživatelské rozhraní stroje | Ano | Vyplní dodavatel
Samočinné čištění podporované podtlakem, též nastavitelné přes uživatelské rozhraní stroje | Ano | Vyplní dodavatel
Dodané příslušenství | (stěrky min. šířky 300 mm, podpěry 5 ks úzkých a 5 ks širokých) a spotřební materiál umožňující okamžité použití stroje | Vyplní dodavatel
Musí být možný provoz sítotisku s ručním zakládáním a odběrem DPS z pravé či levé strany | Ano | Vyplní dodavatel
Uchycení substrátu při tisku pomocí podtlaku | Ano | Vyplní dodavatel
SMEMA rozhraní | Ano | Vyplní dodavatel
Napájení | 230V AC, 50 Hz | Vyplní dodavatel
Prodávající (uchazeč) prohlašuje, že dodávka bude vyhovovat všem výše uvedeným požadavkům Kupujícího (zadavatele). Pokud by se v průběhu přípravy a realizace dodávky ukázalo, že ke splnění požadavků Kupujícího dle této přílohy je nezbytné dodání dalších zařízení, součástí či příslušenství nebo provedení dalších služeb či prací, zavazuje se Prodávající dodat tato zařízení a provést tyto práce či služby jako součást plnění dodávky dle smlouvy bez zvýšení Kupní ceny (zmíněné dodávky, práce či služby nebudou mít charakter vícedodávek či víceprací).
Podpis Prodávajícího: