## část 1 veřejné zakázky
část I veřejné zakázky - Celotělový simulátor pacienta
Celotělový simulátor pacienta
Výrobce
Model
Technické parametry | Požadovaná hodnota zadavatelem | Hodnota nabízená uchazečem
Základní
simulátor (model) pacienta, celotělový, s možností programování fyziologických funkcí a jejich monitorací, určený pro výuku, nácvik postupů a dovedností v medicíně | ANO, Uveďte popis systému s technickými parametry
Simulátor umožní simulovat nastavení různých klinických příznaků různých stavů | ANO, Uveďte popis klinických stavů a jejich příznaků u nichž je umožněna simulace
simulace stavů odpovídá zdravému a nemocnému (v simulovachých stavech) člověku | ANO
model reaguje na simulované léčebné zásahy vyučovaných (studentů) | ANO
součástí simulátoru je: samotný celotělový simulátor,pacientský monitor a specifický ovládací software | ANO, Uveďte popis součástí
napájení elektrické sítě a z akumulátorů | ANO
akumulátory lze dobíjet po vyjmutí ze simulátoru i při ponechání v simulátoru | ANO
bezdrátový propojení simulátoru se simulovaným pacientským monitorem a řídícím počítačem, který není součástí plnění a který má parametry:CPU: výkon CPU dle PassMark >=9500 RAM: min. 16 GB, 1600 MHz, DDR3 GPU: výkon GPU dle Videocard PassMark (G3D Mark) >=2000 výstupy: min 1x HDMI, 1x DVI-D nebo 1x DisplayPort+ HDD: min. 250 GB zdroj:min. 750 W základní deska: USB 3.0 min. 2x, USB 2.0 min. 4x, 2x Gigabit Ethernet, min. 2x PCI-e 16x, min. 2x PCI-e 4 napájecí kabel 230V klávesnice a myš OS MS Windows 7 | ANO
kompresor, nádržky na provozní tekutiny, tlakové nádoby, akumulátory a další příslušenství pro chod simulátoru musí být umístěno uvnitř simulátoru | ANO
ramena, krk, kyčle, koleno, kotník - kloubový mechanismus, resp. jsou pohyblivé | ANO
varianta mužské nebo ženské genitalie | ANO
Ovládání simulátoru
možnost automatického chodu simulátoru včetně všech reakcí na léčebné zásahy | ANO
automaticky chod lze předem naprogramovat/nastavit instruktorem bez nutnosti používat programovací jazyk | ANO
Zpětná vazba a záznam
Simulátor detekuje automaticky následující zásahy vyučovaných (studentů): hmatání pulsu, měření krevního tlaku, záklon hlavy, punkci hrudníku, zavedení cévky, vyšetření zorniček osvitem, stlačování hrudníku, defibrilaci, zahájení či ukončení měření krevního tlaku . | ANO
Simulátor detekuje automaticky použití následujících pomůcek : maska ručního dýchacího přístroje, kyslíková maska, tracheální rourka | ANO
Simulátor detekuje a zobrazuje ventilaci simulátoru pozitivní přetlakovou ventilací | ANO
Simulátor detekuje podání množství a druh intravenózně podaného léku | ANO
Simulátor umožňuje kontinuální záznam aktuálního stavu simulátoru, monitoru a zaznamenává detekce zásahů a použití pomůcek vyučovaných | ANO
Dýchací systém
Simulátor umožňuje pasivní pohyby čelistí, zejména předsunutí dolní čelisti | ANO
Umožňuje rozpoznání polohy hlavy | ANO
Umožňuje intubaci , zavedení laryngeální masky, vzduchovodů a dalších pomůcek k zajištění dýchacích cest | ANO
Umožňuje napojit na umělou plicní ventilaci a lze nastavit různou úroveň rezistence a compliance respiračního systému | ANO
Simuluje stavy s obtížnou intubací: otok jazyka, otok hrtanu, laryngospazmus, trismus, omezená extenze hlavy, obstrukce dýchacích cest kořenem jazyka | ANO
Simulace krikotomie | ANO
Simulace poslechových nálezu plic:, normální a abnormální nálezy jednostranné a oboustranné, min 2 místa k poslechu na každé straně hrudníku ve předu a 3 v zadu | ANO
Během spontánního dýchání simulace zvedání a klesání hrudníku a to i jednostranné | ANO
Simulace punkce hrudníku, hrudní drenáž | ANO
Puls , krevní tlak, kardiologie
puls je hmatný a odpovídá EKG, charakter pulsu a kvalita odpovídá nastavenému krevnímu tlaku | ANO
puls je hmatatelný a.carotis oboustranně, a. brachialis, a. radialis, a. femoralis, a. poplitea, a. dorsalis pedis , a. tibialis posterior | ANO
simulátor obsahuje tonometr k měření krevního tlaku | ANO
měření tlaku odpovídá realitě, ve fonendoskopu jsou slyšitelné Korotkovovy ozvy | ANO
Simulace různých arytmií na nay EKG zejména: extrasystoly komorové a síňové, supraventrikulární tachykardie, fibrilace a flutter síní, sinusová bradykardie, sinusová tachykardie, AV blok I, II a III stupně, komorové tachykardie, komorová fibrilace, asystolie, idioventriuklární komorový rytmus | ANO
možnost manuální úpravy arytmií ( např . počtu extrasystol/mnutu) | ANO
možnost poslechu srdečních ozev , simulace patologických poslechových nálezů , vyšetření srdce minimálně na čtyřech místech | ANO
rozpoznání připojení EKG kabelu k simulátoru | ANO
rozpoznání defibrilace a kardioverze | ANO
Další funkce
simulace sekrecí: slzení, pocení, sekrece z dutiny nosní, ušní, pěna u úst | ANO
cyanóza na rtech manuálně, nebo automaticky při hypoxii detekované pomocí saturace hemoglobinu kyslíkem | ANO
mrkání, otvírání a zavírání očí | ANO
simulace fyziologické reakce zorniček na osvit na očích bilaterálně | ANO
možnost mydriázy, miózy bilaterálně a jednostranně | ANO
Simulace křečí tonických, tonicko-klonických | ANO
možnost simulace močení (reálný odtok moči) | ANO
umožnění cévkování, obě pohlaví, reálný odtok moči | ANO
simulace roztažení žaludku | ANO
možnost simulace poslechového vyšetření břicha | ANO
simulace intraoseálního přístupu přístup, zavedení do sterna a tibie, aspirace simulované krve | ANO
Simulovaný pacientský monitor
Výrobce
Model
dotyková obrazovka, výstup HDMI/DVI | ANO
měnitelný vzhled a prostorového uspořádání křivek a zobrazovaných hodnot | ANO
simulované parametry: EKG , SpO2 saturace hemoglobinu kyslíkem , CO2 na konci výdechu, arteriální krevní tlak, centrální venózní tlak, pulmonální arteriální tlak, tlak v zaklínění), krevní tlak měřený neinvazivně, srdeční výdej, teplota (vnitřní a periferní), další přídatný parametr, který lze naprogramovat (nastavit) | ANO
součástí je i čidlo SpO2 a elektrody k EKG | ANO
bezdrátový přenos dat ze simulátoru na pacientský monitor | ANO
na monitoru lze zobrazit rentgenový snímek z dodané databanky snímků, nebo vlastní RTG snímek | ANO
na monitoru lze zobrazit 12svodové EKG | ANO
na monitoru lze zobrazit vlastní videa | ANO
na monitoru lze zobrazit laboratorní výsledky uložené ve formátu rtf nebo txt nebo pdf | ANO
zobrazované hodnoty lze ovládat z řídícího počítače, který není součástí plnění. Součástí je pouze ovládací software | ANO
možnost spuštění u jednoho simulátoru více pacientských monitorů najednou | ANO
Programové vybavení
Software na ovládání simulátoru, software simulující pacientský monitor | ANO
programy na vytváření scénářů a klinických odezev na léky a úkony. Možnost instalace na nejméne 4 počítače. | ANO
3 ukázkové scénáře jsou součástí | ANO
ovládací software simulátoru bude provozován na PC s Windows 7 | ANO
Garantována funkčnost systému (zachování jeho vlastností a stability) bez nutnosti placeného upgrade po dobu živostnosti min.8 let | ANO
Defibrilátor pro simulační výuku resuscitace a akutních stavů.
Výrobce
Model
Základní popis
Defibrilátor pro simulační výuku resuscitace a akutních stavů | ANO
Simulátor je funkčně shodný s defibrilátory pro pacienty užívaných v lékařské praxi (pro pacienty) | ANO
Základní parametry
defiribrilátor s integrovaným monitorem EKG | ANO
manuální i automatický (AED) režim defibrilace | ANO
druh defibrilačního výboje: bifázický výboj | ANO
Základní technické údaje
přístroj je přenosný | ANO
provoz ze sítě i na baterie | ANO
možnost dobíjení | ANO
kapacita baterie: minimálně 60 min | ANO, uchazeč uvede kapacitu baterie nabízeného zařízení
30 výbojů 200 J | ANO
volba energie od 5 do 200 J | ANO
možnost kardioverze včetně synchronizované kardioverze | ANO
monitorování EKG na obrazovce defibrilátoru | ANO
snímání EKG pomocí defibrilačních elektrod nebo nalepovacích elektrod s použitím samostatného EKG kabelu | ANO
možnost připojení dětských elektrod | ANO
Ovládání a monitorace
ovládání v 3 krocích: výběr energie, nabití, výboj | ANO
ovladače nabití a výboje na přístroji i na defibrilačních elektrodách | ANO
zobrazení srdeční frekvence , alarmy srdeční frekvence, zobrazení EKG režimu, způsobu kardioverze (synchronizace) , vybrané a dodané energie | ANO
uložení dat v přístroji | ANO
integrovaná tiskárna | ANO
*uchazeč vyplňuje světle žlutě označené buňky

## část 2 veřejné zakázky
část II veřejné zakázky: Simulátor dychání pro pokročilou simulaci onemocnění dýchacího systému
Simulátor dychání pro pokročilou simulaci onemocnění dýchacího systému
Výrobce
Model
Technické parametry | Požadovaná hodnota zadavatelem | Hodnota nabízená uchazečem
Základní popis
Simulátor dýchání pro pokročilou simulaci různých onemocnění dýchacího systému. | ANO
Lze použít ve spojení s celotělovým simulátorem | ANO
Simuluje pacienta na spontánní ventilaci a na umělé plicní ventilaci. | ANO
Základní technické parametry
Kompaktní rozměry, výška a šířka menší než trup dospělého člověka | ANO
Elektrický pohon, 220 V | ANO
Aktivní dech simulátoru je tvořen mechanicky, např. pomocí pístů s motorem | ANO, uchazeč uvede popis
Součástí je ovládací software, řídící počítač není součástí plnění a bude mí následující parametry:CPU: výkon CPU dle PassMark >=9500 RAM: min. 16 GB, 1600 MHz, DDR3 GPU: výkon GPU dle Videocard PassMark (G3D Mark) >=2000 výstupy: min 1x HDMI, 1x DVI-D nebo 1x DisplayPort+ HDD: min. 250 GB zdroj:min. 750 W základní deska: USB 3.0 min. 2x, USB 2.0 min. 4x, 2x Gigabit Ethernet, min. 2x PCI-e 16x, min. 2x PCI-e 4 napájecí kabel 230V klávesnice a myš OS MS Windows 7 | ANO, uchazeč uvede popis ovládacího software
Specifikace respirační mechaniky
Možnost nastavit různé dechové objemy, minimální rozsah 100-2000 ml na dech | ANO, uchazeč uvede rozsah nastavitelných dechových objemů
Nastavitelná dechová frekvence 1 -80 dechů za min | ANO
Nastavitelné různé plicní poddajnosti | ANO, uchazeč uvede nastavitelné plicní poddajnosti
Možnost nastavit lineární a nelineární průběhu poddajnosti pomocí nastavitelné závislosti objemu na tlaku (P-V křivky) | ANO
Možnost nastavit různý odpor (rezistenci) dýchacích cest | ANO, uchazeč uvede nastavitelné odpory dýchacích cest
Simulace měření ventilačních parametrů
Simulátor detekuje a měří průtok a tlak aktivního a pasivního dechu | ANO
Detekované tlaky, průtok a vypočtený objem dechů (ventilační proměné) lze znázornit na počítači/notebooku včetně číselných hodnot | ANO
Časové průběhy ventilačních proměnných (grafy)a hodnoty lze ukládat | ANO
Simulátor má simulaci měření saturace hemoglobinu kyslíkem (SatO2) a měření koncového CO2 na konci výdechu ( end tidal CO2, etCO2) | ANO
Lze nastavit simulaci změn SatO2 a etCO2 v závislosti na aktuální ventilaci nebo je nastavit manuálně | ANO
Programovatelnost
Pomocí ovládacího software lze nastavit bez nutnosti používat programovací jazyk:
-jednotlivé dechy a jejich parametry | ANO
-reakce na pasivní ventilaci | ANO
-změny rezistence dýchacích cest, poddajnosti | ANO
automaticky chod (tvorba scénářů) lze předem naprogramovat/nastavit pomocí jednoduchých příkazů (bez užití programovacího jazyka) | ANO
Spojení s celotělovými simulátory | ANO
Simulátor lze aktivně propojit dýchacími cestami celotělových simulátorů | ANO
Garantována funkčnost systému (zachování jeho vlastností a stability) bez nutnosti placeného upgrade po dobu živostnosti min.8 let | ANO
*uchazeč vyplňuje žlutě označené buňky

## část 3 VZ - tech.spec - cas 1
část III veřejné zakázky: Audiovizuální technika pro simulační techniku
Položky | Počet ks | Technické parametry | Hodnota technického parametru nabízená uchazečem vč. uvedení modelu zařízení/komponentu
Tréninková místnost
grabovací PC | 2 | CPU:
RAM:
GPU:
HDD:
zdroj:
základní deska:
bez OS
možnost vložení přídavných karet bez ztráty záruky
Grabovací karta BlackMagic DecLink Quad | 1 | BlackMagic DecLink Quad
Grabovací karta DeltaCast DVI-E-10 | 1 | DeltaCast DVI-E-10
Zvuková karta | 1 | SI Juli@ http://www.esi-audio.com/products/julia/ Flexibilní zvuková karta – možnost volby mezi mezi symetrickými TRS 6,3 mm jacky nebo mezi nesymetrickými konektory RCA cinch. Vzorkování 192 kHz, 24 bit, sběrnice PCI-e x1 nebo PCI.
Dohledová kamera | 3 | HD-SDI box kamera
požadované rozlišení
obrazový senzor
výstupy:
Progressive scan systém
široký dynamický rozsah zobrazení WDR
digitální redukce šumu 3D-DNR
maskování privátních zón v obraze
podpora PTZ (protokoly PELCO), rozhraní RS-485
inteligentní kompenzace protisvětla
OSD menu
úchyt pro C/CS objektiv
autoiris výstup (DC)
napájení:
objektiv k dohledové kameře | 2 | Varifokální objektiv s vysokým rozlišením pro 3-megapixelové Full HD kamery
automatická clona
obrazový formát
CS-úchyt objektivu kompatibilní s kamerou
rozsah ohniskové vzdálenosti
Manuální ostření i zoom (min. 6x)
Minimální vzdálenost zaostření
objektiv k dohledové kameře – motorový zoom min. 10x, C/CS | 1 | motorový zoom
automatická clona DC
obrazový formát
ohnisková vzdálenost
rozsah clony
CS-úchyt
polohovací hlava pro dohledovou kameru | 1 | Horizontální / vertikální polohovací hlava pro vnitřní prostředí
Napájení
Prachotěsný plastový kryt
Nehořlavý konstrukční materiál
Nosnost:
Horizontální rychlost
horizontální rozsah
Vertikální rychlost
vertikální rozsah
provedení pro montáž na strop
Maximální rozměry:
hmotnost
Ovládací panel pro polohovací hlavu | 1 | Ovládací jednotka pro ovládání polohy jedné polohovací hlava a ZOOM objektiv bez použití telemetrického přijímače
Požadované funkce
včetně napájení
Napájení
kompatibilní s dodanou PTZ hlavou a motorovým vari-objektivem
včetně propojovací kabeláže mezi polohovací hlavou a ovládacím panelem v délce 25m
stativ na kameru tripod | 3 | Min. výška při plném vysunutí
Hmotnost vč. hlavy
Nosnost
včetně vodováhy
3dílné nohy
hlava na stativ | 3 | videohlava s rychloupínací destičkou
max. zatížení
Redukce polohovací hlavy na stativ | 1 | Redukce pro upevnění polohovací hlava na stativ (atyp)
Dvojice spřažených stolních všesměrových mikrofonů | 1 | Dvojice spřažených stolních všesměrových mikrofonů (tvořeno 2 stolními všesměrovými mikrofony a propojovacím kabelem)
Parametry (pro jeden mikrofon):
pokrytí
funkce:
frekvenční rozsah reproduktoru
citlivost
frekvenční rozsah mikrofonu
indikace hlasitosti na těle zařízení
ovládací prvky:
rozhraní USB pro připojení k PC
I/O port (RJ-45)
audio procesor s AEC | 1 | Digitální signálový procesor
vstupy:
výstupy:
konfigurovatelný, zabudované AEC
indikace pomocí LED na předním panelu
12 kontrolních vstupů a 6 logických výstupů pro GPIO integraci
velikost
konfigurace pomocí SW
RS-232
Mixer/splitter | 2 | Mixer a rozbočovač signálu (splitter)
Mixer
Rozbočovač
Každému kanálu může být přidělena funkce mixeru a splitteru individuálně
Možno použít rovněž jako 6 kanálový D.I.Box /span
set bezdrátový klopový mikrofon + přijímač | 2 | 2x Vysílač (bodypack):
frekvenční rozsah:
THD (1kHz)
SNR
Výdrž baterie
hmotnost
včetně klopového mikrofonu
Přijímač – duální (dva nezávislé přijímače):
Indikace RF a clippingu pro každý kanál zvlášť
Frekvenční rozsah:
Pracovní frekvence:
Odstup signálu od šumu:
THD (1kHz):
Max. rozměry:
včetně kabeláže (zakončení XLR (Male)) a zdroje
stolní mikrofon | 2 | mikrofon na použití na podium či stůl
kardioidní charakteristika
vestavěný předzesilovač
frekvenční rozsah
SNR
max. SPL 117 / 1 kHz@1% THD, 1kΩ
vykrytý úhel
vč. kabelu
koncovka XLR (Male)
HD-SDI kabel | 3 | HD-SDI kabel ke kameře
délka
HD-SDI kabel | 1 | HD-SDI kabel propojovací
délka
Redukce 3G SDI DIN1.0/2.3 na BNC Female | 4 | Redukce 3G SDI DIN1.0/2.3 na BNC Female
Propojovací kabely audio | 4 | Propojovací kabely audio (dle typu dodaných prvků):
2x mixer/splitter (XLR nebo Jack 1/4“) - audio procesor (koncovka dle dodaného zařízení)
2x audio processor (koncovka dle dodaného zařízení)– audio/video embedder (Jack 1/4“)
délka všech kabelů
Mobilní rack | 1 | výška
hloubka
odnímatelný přední i zadní kryt
madla na bocích pro snadné přenášení
Aktivní prvek sítě LAN s příslušenstvím | 1 | Umístění do mobilního racku, podrobná specifikace v 2. části technické specifikace části 3 veřejné zakázky (samostatný list)
Dohledová místnost
LCD monitor 24“ | 1 | FullHD LCD monitor 24“
LED podsvícení
pozorovací úhly
vstupy
rozlišení
odezva
nastavitelná výška, natočení i náklon
napájecí kabel
HDMI kabel na propojení s PC
LCD monitor 27“ | 1 | FullHD LCD monitor 27“
LED podsvícení
pozorovací úhly (H/V)
vstupy
rozlišení
odezva
nastavitelná výška a náklon
napájecí kabel
HDMI/DVI nebo DisplayPort kabel (v závislosti na dodané grafické kartě)
ovládací PC | 1 | CPU:
RAM:
GPU:
výstupy:
HDD:
zdroj:
základní deska:
napájecí kabel
klávesnice a myš
OS MS Windows 7
všesměrový mikrofon, vč. kabelu min. 2 m | 1 | pokrytí
funkce:
frekvenční rozsah reproduktoru
citlivost
frekvenční rozsah mikrofonu
indikace hlasitosti na těle zařízení
ovládací prvky:
rozhraní USB
kabel
Debriefing místnost
prezentační PC | 1 | CPU:
RAM:
GPU:
SSD:
HDD:
zdroj:
základní deska:
bez OS
klávesnice a myš (obojí USB)
LCD TV 65“ | 1 | LCD TV 65“
rozlišení FullHD
min. 2x HDMI IN, 1x audio IN, audio OUT
stereo reproduktory
VESA držák (kompatibilní s dodaným stojanem)
Stojan na TV s kolečky | 1 | Stojan na TV s kolečky
pro TV až do 65“
univerzální VESA, kompatibilní s dodanou LCD TV 65“
nosnost
audio kabel | 1 | audio kabel na propojení PC s TV
video kabel | 1 | HDMI/DVI/DisplayPort kabel na propojení s PC (dle typu dodané grafické karty)
UTP kabel 5 m, cat5e | 1 | VESA držák (kompatibilní s dodaným stojanem)
*uchazeč vyplňuje žlutě označené buňky

## část 3 VZ - tech.spec-cast 2
Aktivní prvek sítě LAN
Model nabízený uchazečem
Technické parametry - specifikace a požadavky na funkcionalitu | Hodnota technického parametru nabízená uchazečem
Základní vlastnosti a HW specifikace jednoho prvku
Třída zařízení
Formát zařízení
Stohovatelný
Počet stohovatelných prvků
Počet portů 10/100
Počet portů 10/100/1000
Podpora PoE (IEEE 802.3af)
Podpora PoE+ (IEEE 802.3at, 30W/port)
Dostupný výkon pro napájení PoE portů
Počet portů 1 Gbit/s a jejich typ
Počet portů 10/100/1000/SFP
Počet portů 10 Gbit/s a jejich typ
Osazení transcievery
možnost volby 1Gbit/s nebo 10Gbit/s rychlosti uplink portu vhodným rozšiřujícím modulem a transcieverem
Redundantní interní napájecí zdroj, vyměnitelný za chodu
Možnost kombinace AC a DC zdroje v jednom zařízení
Možnost připojit externí redundantní zdroj
Napájení pomocí PoE z nadřazeného PoE zařízení
Redundantní ventilátor
Podpora směrovacích protokolů
Výkonnostní parametry
Minimální propustnost přepínacího subsystému
Minimální paketový výkon přepínače
Rychlost stohovacího propojení
Vlastnosti stohování
sdílení výkonu napájecích zdrojů napříč celým stohem
vzájemné stohování všech modelů 10/100 s 10/100/1000 s 1Gbit/s uplinky s 10Gbit/s uplinky
minimální počet přepínačů ve stohu
automatická kontrola a sjednocení verze software přepínačů ve stohu
povýšení software jednotlivých přepínačů stohu bez výpadku konektivity celého stohu
možnost předkonfigurace neexistujícího přepínače ve stohu před jeho připojením
seskupení portů (IEEE 802.3ad) mezi různými prvky stohu
kterýkoli prvek ve stohu může být řídícím prvkem stohu (1:N redundance)
Protokoly fyzické vrstvy
IEEE 802.3-2005
IEEE 802.3ad
Podpora "jumbo rámců"
Protokoly 2. vrstvy
IEEE 802.1D
IEEE 802.1Q
Minimální počet aktivních VLAN
Tunelování 802.1Q v 802.1Q
IEEE 802.1X - Port Based Network Access Control
IEEE 802.1s - multiple spanning trees
IEEE 802.1w - Rapid Tree Spanning Protocol
IEEE 802.1p - Minimální počet vnitřních front
Per VLAN rapid spanning tree (PVRST+) nebo ekvivalentní
Detekce protilehlého zařízení (např. CDP, LLDP)
Detekce parametrů protilehlého zařízení (např. LLDP-MED)
Protokol pro definici šířených VLAN (např. VTP)
Detekce jednosměrnosti optické linky (např. UDLD)
STP root guard
STP loop guard
Možnost autorecovery po chybovém stavu (UDLD, root guard, loop guard)
Multicast/broadcast storm control - hardwarové omezení poměru unicast/multicast rámců na portu v procentech
Protokol IP
IP alias (více IP sítí na jednom rozhraní)
QoS
QoS i na stohovacím propoji
možnost konfigurovat QoS na stohovacím propoji
DHCP relay
Protokol IPv6
Certifikace IPv6 ready logo – Phase II
Podpora HSRP nebo VRRP pro IPv6
Podpora IPv6 ACL
Podpora IPv6 QoS
Podpora IPv6 services ( DNS, Telnet, SSH, Syslog, ICMP)
Podpora OSPFv3
Podpora IPv6 MLDv2 snooping
Podpora IPv6 First Hop Security (IPv6 Port ACL, RA guard)
Podpora IPv6 SLA
Podpora DHCPv6 Server and Relay
Směrovací protokoly
BGPv4
OSPFv2, OSPFv3
OSPF s MD5 a NSSA
RIPv2
statické směrování
Policy-based routing podle ACL
Směrování multicastu
PIM (dense i sparse mód)
IGMPv2 snooping
IGMPv3 snooping
IPv6 MLDv1 & v2 snooping
Bezpečnost
Podpora reverse path check (uRPF)
ACL na rozhraní IN/OUT (včetně virtuálních - VLAN, loopback, 802.1ad)
ACL pro IP
ACL pro ethernetové rámce
IPv6 ACL
Možnost definovat povolené MAC adresy na portu
Možnost definovat maximální počet MAC adres na portu
Možnost definovat různé chování při překročení počtu MAC adres na portu (zablokování portu, blokování nové MAC adresy)
DHCP snooping
Dynamic ARP inspection (DAI)
Verifikace mapování IP-MAC (např. IP source guard)
Šifrování na L2 dle IEEE 802.1AE
IEEE 802.1x autentizace i autorizace více koncových zařízení na jednom portu
IEEE 802.1x autentizace přepínače vůči nadřazenému přepínači, sdílení ověření koncových stanic
konfiguorvatelná kombinace pořadí postupného ověřování zařízení na portu (IEEE 802.1x, MAC adresou, Web autentizací)
ověřování dle IEEE 802.1x volitelně bez omezování přístupu (pro monitoring a snadné nasazení 802.1x)
Klasifikace bezpečnostní role přistupujícího uživatele nebo koncového zařízení a její propagace sítí (např. Security Group Exchange Protocol nebo funkčně ekvivalentní).
Podpora koncových zařízení
Podpora PoE (IEEE 802.3af)
Podpora PoE+ (IEEE 802.3at, 30W/port)
Měření a ovládání spotřeby energie připojených koncových zařízení
Podpora určování polohy klienta, rozšíření WiFi systému pro určování polohy klienta i v pevné LAN síti (například Network Mobility Service Protocol - NMSP)
Management
CLI rozhraní
SSHv2
SSHv2 over IPv6
Možnost omezení přístupu k managementu (SSH, SNMP) pomocí ACL
SNMPv2
SNMPv3
USB konzolová linka
Sériová konzolová linka
10/100 management out-of-band port
DNS klient
NTP klient s MD5 autentizací
NetFlow v9 (nebo IPFIX RFC 3917, RFC 3955)
RADIUS klient pro AAA (autentizace, autorizace, accounting)
TACACS+ klient
Port mirroring (SPAN)
port mirroring 1 -> 1
port mirroring N -> 1
port mirroring ACL (mirroruje pouze definované toky)
Vzdálený port mirroring (RSPAN)
Syslog
Měření zakončení a délky metalického kabelu (TDR)
Podpora uživatelsky modifikovatelné automatické reakce/obsluhy událostí při provozu přepínače (pomocí skriptů)
Přepínač obsahuje traceroute utilitu operující na linkové vrstvě (Layer 2 traceroute)
Přepínač si může automaticky zazálohovat a obnovit firmware včetně konfigurace z nadřazeného směrovače
Automatická aplikace specifické konfigurace pro dané zařízení po detekci jeho připojení na portu
Služby
NTP server
DHCP server
Ostatní
Kompatibilita se stávajícím softwarem pro správu aktivních prvků LAN CiscoWorks LMS
Příslušenství
Optický propojovací kabel MM 62,5/125, ST-LC, duplexní 2m
Optický propojovací kabel MM 62,5/125, ST-LC, duplexní 15m
Modul
*uchazeč vyplňuje žlutě označené buňky