## Technické podmínky
Příloha č. 1 - Technické podmínky - Invertovaný mikroskop
Typové označení přístroje
Vyplní dodavatel
Základní požadavky zadavatele
Přístroj bude využit k pozorování buněk tkáňových kultur rostoucích v tekutém médiu v plastových Petriho miskách nebo lahvích. Využití se plánuje pro účely projektu "Structural studies of human picornaviruses" financovaného z prostředků ERC Starting Grantu 2013 (Grant Agreement No. 335855)
Požadované technické a funkční vlastnosti (nabídky uchazeče musí povinně splňovat níže uvedené parametry) | Požadovaná hodnota | Nabídka uchazeče (uchazeči uvedou splnění požadovaného parametru ověřitelným způsobem, např. konkrétním odkazem na stránky v katalogu, technické listy, výkresy apod.)
Planchromatické objektivy s možností fázového kontrastu | zvětšení 4x, 10x a 20x | bude vyplněno uchazečem
Okuláry širokoúhlé (22mm) 10x zvětšení, nastavitelný rozestup okuláru | 10x zvetseni, nastavitelny rozestup okularu | bude vyplněno uchazečem
Jednofázové napájení | 230 V / 50 Hz | bude vyplněno uchazečem
Zdroj světla s dlouhou životností | alespoň 10 000 hodin | bude vyplněno uchazečem
Invertovaná konstrukce mikroskopu umožňující pozorování "zespodu" | ano | bude vyplněno uchazečem
Kondenzorové mezikroužky umožňující pozorování ve fázovém kontrastu | ano | bude vyplněno uchazečem
Stolek na vzorky s plochou alespoň 200x200mm, posuvný ve dvou osách, vhodný pro pozorováni petriho misek od průměru 2,5cm po 15cm a mikrotitračních destiček | ano | bude vyplněno uchazečem
Prodávající (uchazeč) prohlašuje, že dodávka bude vyhovovat všem výše uvedeným požadavkům Kupujícího (zadavatele). Pokud by se v průběhu přípravy a realizace dodávky ukázalo, že ke splnění požadavků Kupujícího dle této přílohy je nezbytné dodání dalších zařízení, součástí či příslušenství nebo provedení dalších služeb či prací, zavazuje se Prodávající dodat tato zařízení a provést tyto práce či služby jako součást plnění dodávky dle smlouvy bez zvýšení Kupní ceny (zmíněné dodávky, práce či služby nebudou mít charakter vícedodávek či víceprací).
Podpis Prodávajícího: