## Autoklávy - část 1
"Autoklávy pro CEITEC MU – část 1" Příloha č. 1 - Technické podmínky
Typové označení přístroje
Vyplní dodavatel
Základní požadavky zadavatele
Dodávka laboratorního parního sterilizátoru (autoklávu) s horizontálně umístěnou komorou pro CEITEC MU.
Požadované technické a funkční vlastnosti (nabídky uchazečů musí splňovat všechny níže uvedené parametry. U hodnocených parametrů musí nabídka vyhovět alespoň stanovené požadované úrovni) | Požadovaná hodnota | Nabídka uchazeče (Pokud je zadavatelem u daného parametru požadován číselný údaj, je ho uchazeč povinen uvést, v opačném případě bude zadavatel vycházet z jím minimální stanovené hodnoty - viz. sloupec Požadovaná hodnota, uchazeči uvedou splnění požadovaného parametru ověřitelným způsobem, např. konkrétním odkazem na technické listy, výkresy apod.)
laboratorní parní sterilizátor (autokláv) s horizontálně umístěnou sterilizační komorou vhodný pro sterilizaci roztoků a laboratorního materiálu | ano | Vyplní dodavatel
autokláv bude usazen na podstavci nebo stole odpovídající nosnosti (součástí dodávky) nebo samotná konstukce přístroje bude taková, aby poloha police pro vložení sterilizovaných předmětů v autoklávu byla ve výšce | minimálně 80 cm nad podlahou místnosti | Vyplní dodavatel
objem komory | v rozsahu 150 až 160 litrů | Vyplní dodavatel
rozměry komory | minimálně 500mm průměr x 750 mm hloubka | Vyplní dodavatel
pracovní tlak | v rozsahu alespoň 0 – 325 k Pa | Vyplní dodavatel
pracovní teplota | v rozsahu alespoň 105 °C až 137 °C | Vyplní dodavatel
plně automatické mikroprocesorové řízení, grafický displej s menu v českém jazyce s minimálně 8-mi přednastavenými programy a možností programování vlastních | ano | Vyplní dodavatel
automatické bezpečnostní uzavření | ano | Vyplní dodavatel
2 flexibilní teplotní čidla pro roztoky v komoře | ano | Vyplní dodavatel
ukazatel aktuálního tlaku v komoře | ano | Vyplní dodavatel
součástí je vodní chlazení pro zkrácení doby chladnutí roztoků včetně zdroje stlačeného vzduchu pro vyrovnávání tlaků v kotlině | ano | Vyplní dodavatel
tichý kompresor | s hlučností max 35dB | Vyplní dodavatel
mimo kotlinu autoklávu zabudovaný externí vyvíječ páry | ano | Vyplní dodavatel
vakuová pumpa pro pre-vakuum a post-vakuum pro velmi efektivní a zrychlené sušení | ano | Vyplní dodavatel
program pro přípravu agarových médií | ano | Vyplní dodavatel
USB port a Ethernet port | ano | Vyplní dodavatel
pasport a výchozí revize tlakové nádoby součástí dodávky | ano | Vyplní dodavatel
doložení certifikátu výrobce o vyškolení servisních techniků dodavatele na příslušnou modelovou řadu | ano | Vyplní dodavatel
uchování dat o posledních alespoň 200 cyklech, s možností přímého stažení | ano | Vyplní dodavatel
2 sterilizační koše společně maximálně vyplňující sterilizační prostor součástí dodávky | ano | Vyplní dodavatel
Prodávající (uchazeč) prohlašuje, že dodávka bude vyhovovat všem výše uvedeným požadavkům Kupujícího (zadavatele). Pokud by se v průběhu přípravy a realizace dodávky ukázalo, že ke splnění požadavků Kupujícího dle této přílohy je nezbytné dodání dalších zařízení, součástí či příslušenství nebo provedení dalších služeb či prací, zavazuje se Prodávající dodat tato zařízení a provést tyto práce či služby jako součást plnění dodávky dle smlouvy bez zvýšení Kupní ceny (zmíněné dodávky, práce či služby nebudou mít charakter vícedodávek či víceprací).
Podpis Prodávajícího: